## 独立PWM数量汇总
型号 | 封装 | 最大独立PWM输出口数量 | 备注
435_437Zx | LQFP144 | 36 | 详细IO脚信息见“435_437Zx”
403Zx | LQFP144 | 36 | 详细IO脚信息见“403Zx”
435_437Vx | LQFP100 | 35 | 详细IO脚信息见“435_437Vx”
407Vx | LQFP100 | 32 | 详细IO脚信息见“407Vx”
403AVx | LQFP100 | 32 | 详细IO脚信息见“403AVx”
435_437Rx | LQFP64 | 33 | 详细IO脚信息见“435_437Rx”
425Rx | LQFP64 | 18 | 详细IO脚信息见“425Rx”
407Rx | LQFP64 | 28 | 详细IO脚信息见“407Rx”
403ARx | LQFP64 | 28 | 详细IO脚信息见“403ARx”
413Rx | LQFP64 | 28 | 详细IO脚信息见“413Rx”
415Rx | LQFP64 | 24 | 详细IO脚信息见“415Rx”
435_437Cx | LQFP48 /QFN48 | 25 | 详细IO脚信息见“435_437Cx”
425Cx | LQFP48 /QFN48 | 18 | 详细IO脚信息见“425Cx”
403ACx | LQFP48 QFN48 | 24 | 详细IO脚信息见“403ACx”
413Cx | LQFP48 QFN48 | 24 | 详细IO脚信息见“413Cx”
415Cx | LQFP48 | 24 | 详细IO脚信息见“415Cx”
421Cx | LQFP48 | 13 | 详细IO脚信息见“421Cx”
425KxT7 | LQFP32 | 15 | 详细IO脚信息见“425KxT7”
425KxU7 | QFN32 | 16 | 详细IO脚信息见“425KxU7”
413Kx | QFN32 | 19 | 详细IO脚信息见“413Kx”
415Kx | QFN32 | 19 | 详细IO脚信息见“415Kx”
421KxT7 | LQFP32 | 13 | 详细IO脚信息见“421KxT7”
421KxU7 | QFN32 | 13 | 详细IO脚信息见“421KxU7”
421Gx | QFN28 | 12 | 详细IO脚信息见“421Gx”
425Fx | TSSOP20 | 12 | 详细IO脚信息见“425Fx”
421Fx | TSSOP20 | 8 | 详细IO脚信息见“421Fx”

## 435_437Zx
引脚号 | 引脚名称 | IO电平 | 复用功能 | 附加功能 | 独立PWM输出口 | 独立PWM输出口序号
LQFP144
1 | PE2 | FT | TMR3_EXT / SPI4_SCK / I2S4_CK / TMR20_CH1 /QSPI1_IO2 / XMC_SDNCAS / EMAC_MII_TXD3 / XMC_A23 | - | TMR20_CH1 | 1
2 | PE3 | FT | TMR3_CH1 / TMR20_CH2 / XMC_A19 / DVP_D9 | - | TMR3_CH1 TMR20_CH2 | 2
3 | PE4 | FT | CLKOUT1 / TMR3_CH2 / SPI4_CS / I2S4_WS / TMR20_CH1C /XMC_A20 / DVP_D4 | - | TMR3_CH2 | 3
4 | PE5 | FT | TMR3_CH3 / TMR9_CH1 / SPI4_MISO / TMR20_CH2C / XMC_A21 / DVP_D6 | - | TMR3_CH3 TMR9_CH1 | 4
5 | PE6 | FT | TMR3_CH4 / TMR9_CH2 / SPI4_MOSI / I2S4_SD / TMR20_CH3C / XMC_SDNRAS / XMC_A22 / DVP_D7 | - | TMR3_CH4 TMR9_CH2 | 5
12 | PF2 | FT | TMR20_CH3 / I2C2_SMBA / XMC_A2 |  | TMR20_CH3 | 6
13 | PF3 | FTa | TMR20_CH4 / XMC_A3 | ADC3_IN9 | TMR20_CH4 | 7
18 | PF6 | FTa | TMR10_CH1 / TMR20_CH4 / UART7_RX / QSPI1_IO3 / XMC_NIORD | ADC3_IN4 | TMR10_CH1 TMR20_CH4 | 8
19 | PF7 | FTa | TMR11_CH1 / TMR20_BRK / UART7_TX / QSPI1_IO2 / XMC_NREG | ADC3_IN5 | TMR11_CH1 | 9
20 | PF8 | FTa | TMR13_CH1 / QSPI1_IO0 / XMC_NIOWR | ADC3_IN6 | TMR13_CH1 | 10
21 | PF9 | FTa | TMR14_CH1 / TMR20_BRK / QSPI1_IO1 / XMC_CD | ADC3_IN7 | TMR14_CH1 | 11
22 | PF10 | FTa | TMR1_EXT / TMR5_CH4 / QSPI1_SCK / XMC_INTR / DVP_D11 | ADC3_IN8 | TMR5_CH4 | 12
28 | PC2 | FTa | TMR20_CH2 / SPI2_MISO / I2S2_SDEXT / UART8_TX / SDIO2_D2 / EMAC_MII_TXD2 / XMC_SDCS0 / XMC_NWE | ADC123_IN12 | TMR20_CH2 | 13
34 | PA0 | FTa | TMR2_CH1 / TMR2_EXT / TMR5_CH1 / TMR8_EXT / I2C2_SCL / USART2_CTS / UART4_TX / EMAC_MII_CRS | ADC123_IN0 / ERTC_AF2 / WKUP1 | TMR2_CH1 TMR5_CH1 | 14
35 | PA1 | Fta | TMR2_CH2 / TMR5_CH2 / I2C2_SDA / SPI4_MOSI / I2S4_SD / USART2_RTS_DE / UART4_RX / QSPI1_IO3 / EMAC_MII_RX_CLK / EMAC_RMII_REF_CLK | ADC123_IN1 | TMR2_CH2 TMR5_CH2 | 15
36 | PA2 | Fta | TMR2_CH3 / TMR5_CH3 / TMR9_CH1 / USART2_TX / SDIO2_CK / EMAC_MDIO / XMC_D4 | ADC123_IN2 | TMR2_CH3 TMR5_CH3 TMR9_CH1 | 16
37 | PA3 | Fta | TMR2_CH4 / TMR5_CH4 / TMR9_CH2 / I2S2_MCK / USART2_RX / QSPI2_IO3 / SDIO2_CMD / EMAC_MII_COL / XMC_D5 | ADC123_IN3 | TMR2_CH4 TMR5_CH4 TMR9_CH2 | 17
41 | PA5 | Fta | TMR2_CH1 / TMR2_EXT / TMR8_CH1C / SPI1_SCK / I2S1_CK / USART6_RX / QSPI2_IO2 / SDIO2_D5 / SDIO2_D1 / XMC_D7 | ADC12_IN5 / DAC2_OUT | TMR2_CH1 | 18
42 | PA6 | Fta | TMR1_BRK / TMR3_CH1 / TMR8_BRK / SPI1_MISO / I2S2_MCK / USART3_CTS / TMR13_CH1 / QSPI1_IO0 / SDIO2_D2 / SDIO1_CMD / DVP_PCLK / SDIO2_D6 | ADC12_IN6 | TMR3_CH1 TMR13_CH1
43 | PA7 | Fta | TMR1_CH1C / TMR3_CH2 / TMR8_CH1C / SPI1_MOSI / I2S1_SD / TMR14_CH1 / QSPI1_IO1 / EMAC_MII_RX_DV / EMAC_RMII_CRS_DV / XMC_SDNWE / SDIO2_D3 / SDIO2_D7 | ADC12_IN7 | TMR3_CH2 TMR14_CH1
44 | PC4 | Fta | TMR9_CH1 / I2S1_MCK / USART3_TX / QSPI1_IO2 / EMAC_MII_RXD0 / EMAC_RMII_RXD0 / XMC_SDCS0 / SDIO2_CK / XMC_NE4 | ADC12_IN14 | TMR9_CH1 | 19
45 | PC5 | Fta | TMR9_CH2 / I2C1_SMBA / USART3_RX / QSPI1_IO3 / EMAC_MII_RXD1 / EMAC_RMII_RXD1 / XMC_SDCKE0 / SDIO2_CMD / XMC_NOE | ADC12_IN15 | TMR9_CH2 | 20
46 | PB0 | Fta | TMR1_CH2C / TMR3_CH3 / TMR8_CH2C / I2S1_MCK / USART2_RX / SPI3_MOSI / I2S3_SD / USART3_CK / QSPI2_IO0 / QSPI1_IO0 / EMAC_MII_RXD2 / SDIO1_D1 | ADC12_IN8 | TMR3_CH3
47 | PB1 | Fta | TMR1_CH3C / TMR3_CH4 / TMR8_CH3C / SPI2_SCK / I2S2_CK / USART3_RTS_DE / QSPI1_SCK / QSPI2_SCK / EMAC_MII_RXD3 / SDIO1_D2 | ADC12_IN9 | TMR3_CH4
48 | PB2 / BOOT1 | FT | TMR2_CH4 / TMR20_CH1 / I2C3_SMBA / SPI3_MOSI / I2S3_SD / QSPI1_SCK / SDIO1_CK | - | TMR2_CH4 TMR20_CH1
50 | PF12 | FT | TMR20_CH1 / TMR8_BRK / XMC_A6 | - | TMR20_CH1
53 | PF13 | FT | TMR20_CH2 / I2C3_SMBA / XMC_A7 | - | TMR20_CH2
54 | PF14 | FTf | TMR20_CH3 / I2C3_SCL / XMC_A8 | - | TMR20_CH3
55 | PF15 | FTf | TMR20_CH4 / I2C3_SDA / XMC_A9 | - | TMR20_CH4
60 | PE9 | FT | TMR1_CH1 / UART4_RX / QSPI2_IO2 / XMC_D6 | - | TMR1_CH1 | 21
64 | PE11 | FT | TMR1_CH2 / SPI4_CS / I2S4_WS / UART5_RX / XMC_D8 | - | TMR1_CH2 | 22
66 | PE13 | FT | TMR1_CH3 / SPI1_SCK / I2S1_CK / SPI4_MISO / XMC_D10 | - | TMR1_CH3 | 23
67 | PE14 | FT | TMR1_CH4 / SPI1_MISO / SPI4_MOSI / I2S4_SD / XMC_D11 | - | TMR1_CH4 | 24
69 | PB10 | FTf | TMR2_CH3 / I2C2_SCL / SPI2_SCK / I2S2_CK / I2S3_MCK / USART3_TX / QSPI1_CS / QSPI1_IO1 / EMAC_MII_RX_ER / SDIO1_D7 / XMC_NOE | - | TMR2_CH3 | 25
70 | PB11 | FT | TMR2_CH4 / TMR5_CH4 / I2C2_SDA / USART3_RX / QSPI1_IO0 / EMAC_MII_TX_EN / EMAC_RMII_TX_EN | - | TMR2_CH4 TMR5_CH4
71 | PH3 | FT | TMR5_CH2 / I2C2_SDA / UART4_TX / QSPI1_IO1 | - | TMR5_CH2
73 | PB12 | FT | TMR1_BRK / TMR5_CH1 / I2C2_SMBA / SPI2_CS / I2S2_WS / SPI4_CS / I2S4_WS / SPI3_SCK / I2S3_CK / USART3_CK / CAN2_RX / EMAC_MII_TXD0 / EMAC_RMII_TXD0 / OTGFS2_ID / XMC_D13 | - | TMR5_CH1
75 | PB14 | TC | TMR1_CH2C / TMR8_CH2C / I2C3_SDA / SPI2_MISO / I2S2_SDEXT / USART3_RTS_DE / TMR12_CH1 / OTGFS2_D- / SDIO1_D6 / XMC_D0 | - | TMR12_CH1 | 26
76 | PB15 | TC | ERTC_REFIN / TMR1_CH3C / TMR8_CH3C / I2C3_SCL / SPI2_MOSI / I2S2_SD / TMR12_CH2 / OTGFS2_D+ / SDIO1_CK | - | TMR12_CH2 | 27
81 | PD12 | FTf | TMR4_CH1 / I2C2_SCL / USART3_RTS_DE / QSPI1 _IO1 / XMC_A15 / XMC_SDBA1 / EMAC_MII_RXD3 / XMC_A17_ALE | - | TMR4_CH1 | 28
82 | PD13 | FTf | TMR4_CH2 / I2C2_SDA / UART8_TX / QSPI1_IO3 / XMC_SDCLK / XMC_A18 | - | TMR4_CH2 | 29
85 | PD14 | FTf | TMR4_CH3 / I2C3_SCL / UART8_RX / XMC_D0 | - | TMR4_CH3 | 30
86 | PD15 | FTf | TMR4_CH4 / I2C3_SDA / XMC_D1 | - | TMR4_CH4 | 31
96 | PC6 | FT | TMR3_CH1 / TMR8_CH1 / I2C1_SCL / I2S2_MCK / USART6_TX / XMC_A0 / SDIO1_D6 / DVP_D0 / XMC_D1 | - | TMR3_CH1 TMR8_CH1 | 32
97 | PC7 | FT | TMR3_CH2 / TMR8_CH2 / I2C1_SDA / SPI2_SCK / I2S2_CK / I2S3_MCK / USART6_RX / XMC_A1 / SDIO1_D7 / DVP_D1 | - | TMR3_CH2 TMR8_CH2 | 33
98 | PC8 | FT | TMR3_CH3 / TMR8_CH3 / I2S4_MCK / TMR20_CH3 / UART8_TX / USART6_CK / QSPI1_IO2 / XMC_A2 / SDIO1_D0 / DVP_D2 | - | TMR3_CH3 TMR8_CH3 TMR20_CH3 | 34
99 | PC9 | FT | CLKOUT2 / TMR3_CH4 / TMR8_CH4 / I2C3_SDA / UART8_RX / QSPI1_IO0 / XMC_A3 / OTGFS2_OE / SDIO1_D1 / DVP_D3 | - | TMR3_CH4 TMR8_CH4 | 35
100 | PA8 | FT | CLKOUT1 / TMR1_CH1 / I2C3_SCL / USART1_CK / USART2_TX / OTGFS1_SOF / SDIO1_D1 / XMC_A4 | - | TMR1_CH1
101 | PA9 | FT | TMR1_CH2 / I2C3_SMBA / SPI2_SCK / I2S2_CK / USART1_TX / I2C1_SCL / OTGFS1_VBUS / SDIO1_D2 / DVP_D0 | - | TMR1_CH2
102 | PA10 | FT | TMR1_CH3 / SPI2_MOSI / I2S2_SD / I2S4_MCK / USART1_RX / I2C1_SDA / OTGFS1_ID / DVP_D1 | - | TMR1_CH3
103 | PA11 | TC | TMR1_CH4 / I2C2_SCL / SPI2_CS / I2S2_WS / SPI4_MISO / USART1_CTS / USART6_TX / CAN1_RX / OTGFS1_D- / DVP_D2 | - | TMR1_CH4
106 | PH2 | FT | TMR5_CH1 / I2C2_SCL / UART4_RX / QSPI1_IO0 | - | TMR5_CH1
110 | PA15(JTDI) | FT | JTDI / TMR2_CH1 / TMR2_EXT / SPI1_CS / I2S1_WS / SPI3_CS / I2S3_WS / USART1_TX / USART2_RX / QSPI2 _IO1 / QSPI1_IO2 / XMC_NE2 / XMC_NCE3 | - | TMR2_CH1
111 | PC10 | FT | TMR5_CH2 / SPI3_SCK / I2S3_CK / USART3_TX / UART4_TX / QSPI1 _IO1 / SDIO1_D2 / DVP_D8 | - | TMR5_CH2
112 | PC11 | FT | TMR5_CH3 / I2S3_SDEXT / SPI3_MISO / USART3_RX / UART4_RX / QSPI1_CS / SDIO1_D3 / DVP_D4 / XMC_D2 | - | TMR5_CH3
113 | PC12 | FT | TMR11_CH1 / I2C2_SDA / SPI3_MOSI / I2S3_SD / USART3_CK / UART5_TX / SDIO1_CK / DVP_D9 / XMC_D3 | - | TMR11_CH1
133 | PB3(JTDO) | FTf | JTDO / TMR2_CH2 / I2C2_SDA / SPI1_SCK / I2S1_CK / SPI3_SCK / I2S3_CK / USART1_RX / UART7_RX / I2C2_SDA / QSPI1_IO3 / DVP_D4 / SWO | - | TMR2_CH2 | 36
134 | PB4(NJTRST) | FT | JNTRST / TMR3_CH1 / I2C3_SDA / SPI1_MISO / SPI3_MISO / I2S3_SDEXT / UART7_TX / I2C3_SDA / SDIO1_D0 / DVP_D5 | - | TMR3_CH1
135 | PB5 | FT | TMR3_CH2 / I2C1_SMBA / SPI1_MOSI / I2S1_SD / SPI3_MOSI / I2S3_SD / USART1_CK / UART5_RX / CAN2_RX / EMAC_PPS_OUT / XMC_SDCKE1 / DVP_D10 / SDIO1_D3 | - | TMR3_CH2
136 | PB6 | FT | TMR4_CH1 / I2C1_SCL / I2S1_MCK / SPI4_CS / I2S4_WS / USART1_TX / UART5_TX / CAN2_TX / QSPI1_CS / XMC_SDCS1 / DVP_D5 / SDIO1_D0 | - | TMR4_CH1
137 | PB7 | FT | TMR4_CH2 / TMR8_BRK / I2C1_SDA / SPI4_SCK / I2S4_CK / USART1_RX / QSPI2_IO1 / XMC_NADV / DVP_VSYNC / SDIO1_D0 | - | TMR4_CH2
139 | PB8 | FT | TMR2_CH1 / TMR2_EXT / TMR4_CH3 / TMR10_CH1 / I2C1_SCL / SPI4_MISO / UART5_RX / CAN1_RX / QSPI2_CS / EMAC_MII_TXD3 / SDIO1_D4 / DVP_D6 | - | TMR2_CH1 TMR4_CH3 TMR10_CH1
140 | PB9 | FTf | IR_OUT / TMR2_CH2 / TMR4_CH4 / TMR11_CH1 / I2C1_SDA / SPI2_CS/I2S2_WS / SPI4_MOSI / I2S4_SD / I2C2_SDA / UART5_TX / CAN1_TX / QSPI1_CS / SDIO1_D5 / DVP_D7 | - | TMR2_CH2 TMR4_CH4 TMR11_CH1
142 | PE1 | FT | TMR1_CH2C / TMR20_CH4 / UART8_TX / XMC_UB / XMC_SDDQMH / DVP_D3 | - | TMR20_CH4
P.S.产生4CH PWM的有TMR1/TMR2/TMR3/TMR4/TMR5/TMR8/TMR20，产生2CH PWM的有TMR9/TMR12，产生1CH PWM的有TMR10/TMR11/TMR13/TMR14。

## 403Zx
引脚号 | 引脚名称 | IO电平 | 主功能 | 复用功能
LQFP144 |  |  |  | 默认功能 | 重映射 | 独立PWM输出口 红色默认 蓝色重映射 | 独立PWM输出口序号
4 | PE5 | FT | PE5 | TRACED2 / XMC_A21 / SPI4_MISO | TMR9_CH1 | TMR9_CH1 | 1
5 | PE6 | FT | PE6 | TRACED3/XMC_A22 / SPI4_MOSI / I2S4_SD | TMR9_CH2 | TMR9_CH2 | 2
10 | PF0 | FT | PF0 | XMC_A0 / TMR15_CH1 | - | TMR15_CH1 | 3
12 | PF2 | FT | PF2 | XMC_A2 / TMR15_CH2 | - | TMR15_CH2 | 4
14 | PF4 | FT | PF4 | XMC_A4 / TMR15_CH3 | - | TMR15_CH3 | 5
18 | PF6 | - | PF6 | ADC3_IN4 / XMC_NIORD / TMR15_CH4 | TMR10_CH1 | TMR15_CH4 TMR10_CH1 | 6
19 | PF7 | - | PF7 | ADC3_IN5 / XMC_NREG / TMR15_EXT | TMR11_CH1 | TMR11_CH1
20 | PF8 | - | PF8 | ADC3_IN6 / XMC_NIOWR / TMR15_BRK | TMR13_CH1 | TMR13_CH1
21 | PF9 | - | PF9 | ADC3_IN7 / XMC_CD | TMR14_CH1 | TMR14_CH1
34 | PA0-WKUP | - | PA0 | ADC123_IN0 / TMR2_CH1 / TMR5_CH1 / WKUP / USART2_CTS / TMR2_EXT / TMR8_EXT | - | TMR2_CH1 TMR5_CH1 | 7
35 | PA1 | - | PA1 | ADC123_IN1 / TMR2_CH2 / TMR5_CH2 / USART2_RTS | - | TMR2_CH2 TMR5_CH2 | 8
36 | PA2 | - | PA2 | ADC123_IN2 / TMR2_CH3 / TMR5_CH3 / TMR9_CH1 / USART2_TX | SDIO2_CK | TMR2_CH3 TMR5_CH3 TMR9_CH1 | 9
37 | PA3 | - | PA3 | ADC123_IN3 / TMR2_CH4 / TMR5_CH4 / TMR9_CH2 / USART2_RX | SDIO2_CMD | TMR2_CH4 TMR5_CH4 TMR9_CH2 | 10
42 | PA6 | - | PA6 | ADC12_IN6 / TMR3_CH1 / TMR13_CH1 / SPI1_MISO / SDIO2_D6 / TMR8_BRK | SDIO2_D2 / TMR1_BRK | TMR3_CH1 TMR13_CH1 | 11
43 | PA7 | - | PA7 | ADC12_IN7 / TMR3_CH2 / TMR8_CH1C / TMR14_CH1 / SPI1_MOSI / I2S1_SD / SDIO2_D7 | TMR1_CH1C /SDIO2_D3 | TMR3_CH2 TMR14_CH1 | 12
46 | PB0 | - | PB0 | ADC12_IN8 / TMR3_CH3 / TMR8_CH2C / I2S1_MCK | TMR1_CH2C | TMR3_CH3 | 13
47 | PB1 | - | PB1 | ADC12_IN9 / TMR3_CH4 / TMR8_CH3C / SPIM_SCK | TMR1_CH3C | TMR3_CH4 | 14
53 | PF13 | FT | PF13 | XMC_A7 | TMR15_CH4 | TMR15_CH4
60 | PE9 | FT | PE9 | XMC_D6 | TMR1_CH1 | TMR1_CH1 | 15
64 | PE11 | FT | PE11 | XMC_D8 | TMR1_CH2 / SPI4_SCK / I2S4_CK | TMR1_CH2 | 16
66 | PE13 | FT | PE13 | XMC_D10 | TMR1_CH3 / SPI4_MISO | TMR1_CH3 | 17
67 | PE14 | FT | PE14 | XMC_D11 | TMR1_CH4 / SPI4_MOSI / I2S4_SD | TMR1_CH4 | 18
69 | PB10 | FT | PB10 | USART3_TX / I2C2_SCL | TMR2_CH3 | TMR2_CH3 | 19
70 | PB11 | FT | PB11 | USART3_RX / I2C2_SDA | TMR2_CH4 | TMR2_CH4 | 20
75 | PB14 | FT | PB14 | TMR1_CH2C / TMR12_CH1 / USART3_RTS / SPI2_MISO | - | TMR12_CH1 | 21
76 | PB15 | FT | PB15 | TMR1_CH3C / TMR12_CH2 / SPI2_MOSI / I2S2_SD | - | TMR12_CH2 | 22
81 | PD12 | FT | PD12 | XMC_A17 | TMR4_CH1 / USART3_RTS | TMR4_CH1 | 23
82 | PD13 | FT | PD13 | XMC_A18 | TMR4_CH2 | TMR4_CH2 | 24
85 | PD14 | FT | PD14 | XMC_D0 | TMR4_CH3 | TMR4_CH3 | 25
86 | PD15 | FT | PD15 | XMC_D1 | TMR4_CH4 | TMR4_CH4 | 26
87 | PG2 | FT | PG2 | XMC_A12 | TMR15_CH1 | TMR15_CH1
89 | PG4 | FT | PG4 | XMC_A14 | TMR15_CH2 | TMR15_CH2
91 | PG6 | FT | PG6 | XMC_INT2 | TMR15_CH3 | TMR15_CH3
96 | PC6 | FT | PC6 | TMR8_CH1 / I2S2_MCK / SDIO1_D6 | TMR3_CH1 | TMR8_CH1 TMR3_CH1 | 27
97 | PC7 | FT | PC7 | TMR8_CH2 / I2S3_MCK / SDIO1_D7 | TMR3_CH2 | TMR8_CH2 TMR3_CH2 | 28
98 | PC8 | FT | PC8 | TMR8_CH3 / SDIO1_D0 / I2S4_MCK | TMR3_CH3 | TMR8_CH3 TMR3_CH3 | 29
99 | PC9 | FT | PC9 | TMR8_CH4 / SDIO1_D1 / I2C3_SDA | TMR3_CH4 | TMR8_CH4 TMR3_CH4 | 30
100 | PA8 | FT | PA8 | TMR1_CH1 / CLKOUT / USART1_CK / I2C3_SCL / SPIM_CS | - | TMR1_CH1
101 | PA9 | FT | PA9 | TMR1_CH2 / USART1_TX / I2C3_SMBA | - | TMR1_CH2
102 | PA10 | FT | PA10 | TMR1_CH3 / USART1_RX | - | TMR1_CH3
103 | PA11 | - | PA11 | USBFS1_D- / TMR1_CH4 / SPIM_IO0 / USART1_CTS / CAN1_RX | - | TMR1_CH4
110 | PA15 | FT | JTDI | SPI3_CS / I2S3_WS | PA15 / TMR2_CH1 / SPI1_CS / I2S1_WS / TMR2_EXT | TMR2_CH1 | 31
133 | PB3 | FT | JTDO | SPI3_SCK / I2S3_CK | PB3 / SWO / TMR2_CH2 / SPI1_SCK / I2S1_CK | TMR2_CH2 | 32
134 | PB4 | FT | NJTRST | SPI3_MISO | PB4 / TMR3_CH1 / SPI1_MISO / I2C3_SDA | TMR3_CH1 | 33
135 | PB5 | - | PB5 | I2C1_SMBA / SPI3_MOSI / I2S3_SD | TMR3_CH2 / SPI1_MOSI / I2S1_SD | TMR3_CH2 | 34
136 | PB6 | FT | PB6 | TMR4_CH1 / I2C1_SCL / SPIM_IO3 | USART1_TX | TMR4_CH1
137 | PB7 | FT | PB7 | TMR4_CH2 / I2C1_SDA / XMC_NADV / SPIM_IO2 | USART1_RX | TMR4_CH2
139 | PB8 | FT | PB8 | TMR4_CH3 / TMR10_CH1 / SDIO1_D4 | CAN1_RX/I2C1_SCL | TMR4_CH3 TMR10_CH1 | 35
140 | PB9 | FT | PB9 | TMR4_CH4 / TMR11_CH1 / SDIO1_D5 | CAN1_TX/I2C1_SDA | TMR4_CH4 TMR11_CH1 | 36
P.S.产生4CH PWM的有TMR1/TMR2/TMR3/TMR4/TMR5/TMR8/TMR15，产生2CH PWM的有TMR9/TMR12，产生1CH PWM的有TMR10/TMR11/TMR13/TMR14。

## 435_437Vx
引脚号 | 引脚名称 | IO电平 | 复用功能 | 附加功能 | 独立PWM输出口 | 独立PWM输出口序号
LQFP100
1 | PE2 | FT | TMR3_EXT / SPI4_SCK / I2S4_CK / TMR20_CH1 /QSPI1_IO2 / XMC_SDNCAS / EMAC_MII_TXD3 / XMC_A23 | - | TMR20_CH1 | 1
2 | PE3 | FT | TMR3_CH1 / TMR20_CH2 / XMC_A19 / DVP_D9 | - | TMR3_CH1 TMR20_CH2 | 2
3 | PE4 | FT | CLKOUT1 / TMR3_CH2 / SPI4_CS / I2S4_WS / TMR20_CH1C /XMC_A20 / DVP_D4 | - | TMR3_CH2 | 3
4 | PE5 | FT | TMR3_CH3 / TMR9_CH1 / SPI4_MISO / TMR20_CH2C / XMC_A21 / DVP_D6 | - | TMR3_CH3 TMR9_CH1 | 4
5 | PE6 | FT | TMR3_CH4 / TMR9_CH2 / SPI4_MOSI / I2S4_SD / TMR20_CH3C / XMC_SDNRAS / XMC_A22 / DVP_D7 | - | TMR3_CH4 TMR9_CH2 | 5
17 | PC2 | FTa | TMR20_CH2 / SPI2_MISO / I2S2_SDEXT / UART8_TX / SDIO2_D2 / EMAC_MII_TXD2 / XMC_SDCS0 / XMC_NWE | ADC123_IN12 | TMR20_CH2 | 6
23 | PA0 | FTa | TMR2_CH1 / TMR2_EXT / TMR5_CH1 / TMR8_EXT / I2C2_SCL / USART2_CTS / UART4_TX / EMAC_MII_CRS | ADC123_IN0 / ERTC_AF2 / WKUP1 | TMR2_CH1 TMR5_CH1 | 7
24 | PA1 | Fta | TMR2_CH2 / TMR5_CH2 / I2C2_SDA / SPI4_MOSI / I2S4_SD / USART2_RTS_DE / UART4_RX / QSPI1_IO3 / EMAC_MII_RX_CLK / EMAC_RMII_REF_CLK | ADC123_IN1 | TMR2_CH2 TMR5_CH2 | 8
25 | PA2 | Fta | TMR2_CH3 / TMR5_CH3 / TMR9_CH1 / USART2_TX / SDIO2_CK / EMAC_MDIO / XMC_D4 | ADC123_IN2 | TMR2_CH3 TMR5_CH3 TMR9_CH1 | 9
26 | PA3 | Fta | TMR2_CH4 / TMR5_CH4 / TMR9_CH2 / I2S2_MCK / USART2_RX / QSPI2_IO3 / SDIO2_CMD / EMAC_MII_COL / XMC_D5 | ADC123_IN3 | TMR2_CH4 TMR5_CH4 TMR9_CH2 | 10
30 | PA5 | Fta | TMR2_CH1 / TMR2_EXT / TMR8_CH1C / SPI1_SCK / I2S1_CK / USART6_RX / QSPI2_IO2 / SDIO2_D5 / SDIO2_D1 / XMC_D7 | ADC12_IN5 / DAC2_OUT | TMR2_CH1
31 | PA6 | Fta | TMR1_BRK / TMR3_CH1 / TMR8_BRK / SPI1_MISO / I2S2_MCK / USART3_CTS / TMR13_CH1 / QSPI1_IO0 / SDIO2_D2 / SDIO1_CMD / DVP_PCLK / SDIO2_D6 | ADC12_IN6 | TMR3_CH1 TMR13_CH1 | 11
32 | PA7 | Fta | TMR1_CH1C / TMR3_CH2 / TMR8_CH1C / SPI1_MOSI / I2S1_SD / TMR14_CH1 / QSPI1_IO1 / EMAC_MII_RX_DV / EMAC_RMII_CRS_DV / XMC_SDNWE / SDIO2_D3 / SDIO2_D7 | ADC12_IN7 | TMR3_CH2 TMR14_CH1 | 12
33 | PC4 | Fta | TMR9_CH1 / I2S1_MCK / USART3_TX / QSPI1_IO2 / EMAC_MII_RXD0 / EMAC_RMII_RXD0 / XMC_SDCS0 / SDIO2_CK / XMC_NE4 | ADC12_IN14 | TMR9_CH1 | 13
34 | PC5 | Fta | TMR9_CH2 / I2C1_SMBA / USART3_RX / QSPI1_IO3 / EMAC_MII_RXD1 / EMAC_RMII_RXD1 / XMC_SDCKE0 / SDIO2_CMD / XMC_NOE | ADC12_IN15 | TMR9_CH2 | 14
35 | PB0 | Fta | TMR1_CH2C / TMR3_CH3 / TMR8_CH2C / I2S1_MCK / USART2_RX / SPI3_MOSI / I2S3_SD / USART3_CK / QSPI2_IO0 / QSPI1_IO0 / EMAC_MII_RXD2 / SDIO1_D1 | ADC12_IN8 | TMR3_CH3
36 | PB1 | Fta | TMR1_CH3C / TMR3_CH4 / TMR8_CH3C / SPI2_SCK / I2S2_CK / USART3_RTS_DE / QSPI1_SCK / QSPI2_SCK / EMAC_MII_RXD3 / SDIO1_D2 | ADC12_IN9 | TMR3_CH4
37 | PB2 / BOOT1 | FT | TMR2_CH4 / TMR20_CH1 / I2C3_SMBA / SPI3_MOSI / I2S3_SD / QSPI1_SCK / SDIO1_CK | - | TMR2_CH4 TMR20_CH1
40 | PE9 | FT | TMR1_CH1 / UART4_RX / QSPI2_IO2 / XMC_D6 | - | TMR1_CH1 | 15
42 | PE11 | FT | TMR1_CH2 / SPI4_CS / I2S4_WS / UART5_RX / XMC_D8 | - | TMR1_CH2 | 16
44 | PE13 | FT | TMR1_CH3 / SPI1_SCK / I2S1_CK / SPI4_MISO / XMC_D10 | - | TMR1_CH3 | 17
45 | PE14 | FT | TMR1_CH4 / SPI1_MISO / SPI4_MOSI / I2S4_SD / XMC_D11 | - | TMR1_CH4 | 18
47 | PB10 | FTf | TMR2_CH3 / I2C2_SCL / SPI2_SCK / I2S2_CK / I2S3_MCK / USART3_TX / QSPI1_CS / QSPI1_IO1 / EMAC_MII_RX_ER / SDIO1_D7 / XMC_NOE | - | TMR2_CH3
48 | PB11 | FT | TMR2_CH4 / TMR5_CH4 / I2C2_SDA / USART3_RX / QSPI1_IO0 / EMAC_MII_TX_EN / EMAC_RMII_TX_EN | - | TMR2_CH4 TMR5_CH4 | 19
49 | PH3 | FT | TMR5_CH2 / I2C2_SDA / UART4_TX / QSPI1_IO1 | - | TMR5_CH2 | 20
51 | PB12 | FT | TMR1_BRK / TMR5_CH1 / I2C2_SMBA / SPI2_CS / I2S2_WS / SPI4_CS / I2S4_WS / SPI3_SCK / I2S3_CK / USART3_CK / CAN2_RX / EMAC_MII_TXD0 / EMAC_RMII_TXD0 / OTGFS2_ID / XMC_D13 | - | TMR5_CH1 | 21
53 | PB14 | TC | TMR1_CH2C / TMR8_CH2C / I2C3_SDA / SPI2_MISO / I2S2_SDEXT / USART3_RTS_DE / TMR12_CH1 / OTGFS2_D- / SDIO1_D6 / XMC_D0 | - | TMR12_CH1 | 22
54 | PB15 | TC | ERTC_REFIN / TMR1_CH3C / TMR8_CH3C / I2C3_SCL / SPI2_MOSI / I2S2_SD / TMR12_CH2 / OTGFS2_D+ / SDIO1_CK | - | TMR12_CH2 | 23
59 | PD12 | FTf | TMR4_CH1 / I2C2_SCL / USART3_RTS_DE / QSPI1 _IO1 / XMC_A15 / XMC_SDBA1 / EMAC_MII_RXD3 / XMC_A17_ALE | - | TMR4_CH1 | 24
60 | PD13 | FTf | TMR4_CH2 / I2C2_SDA / UART8_TX / QSPI1_IO3 / XMC_SDCLK / XMC_A18 | - | TMR4_CH2 | 25
61 | PD14 | FTf | TMR4_CH3 / I2C3_SCL / UART8_RX / XMC_D0 | - | TMR4_CH3 | 26
62 | PD15 | FTf | TMR4_CH4 / I2C3_SDA / XMC_D1 | - | TMR4_CH4 | 27
63 | PC6 | FT | TMR3_CH1 / TMR8_CH1 / I2C1_SCL / I2S2_MCK / USART6_TX / XMC_A0 / SDIO1_D6 / DVP_D0 / XMC_D1 | - | TMR3_CH1 TMR8_CH1 | 28
64 | PC7 | FT | TMR3_CH2 / TMR8_CH2 / I2C1_SDA / SPI2_SCK / I2S2_CK / I2S3_MCK / USART6_RX / XMC_A1 / SDIO1_D7 / DVP_D1 | - | TMR3_CH2 TMR8_CH2 | 29
65 | PC8 | FT | TMR3_CH3 / TMR8_CH3 / I2S4_MCK / TMR20_CH3 / UART8_TX / USART6_CK / QSPI1_IO2 / XMC_A2 / SDIO1_D0 / DVP_D2 | - | TMR3_CH3 TMR8_CH3 TMR20_CH3 | 30
66 | PC9 | FT | CLKOUT2 / TMR3_CH4 / TMR8_CH4 / I2C3_SDA / UART8_RX / QSPI1_IO0 / XMC_A3 / OTGFS2_OE / SDIO1_D1 / DVP_D3 | - | TMR3_CH4 TMR8_CH4 | 31
67 | PA8 | FT | CLKOUT1 / TMR1_CH1 / I2C3_SCL / USART1_CK / USART2_TX / OTGFS1_SOF / SDIO1_D1 / XMC_A4 | - | TMR1_CH1
68 | PA9 | FT | TMR1_CH2 / I2C3_SMBA / SPI2_SCK / I2S2_CK / USART1_TX / I2C1_SCL / OTGFS1_VBUS / SDIO1_D2 / DVP_D0 | - | TMR1_CH2
69 | PA10 | FT | TMR1_CH3 / SPI2_MOSI / I2S2_SD / I2S4_MCK / USART1_RX / I2C1_SDA / OTGFS1_ID / DVP_D1 | - | TMR1_CH3
70 | PA11 | TC | TMR1_CH4 / I2C2_SCL / SPI2_CS / I2S2_WS / SPI4_MISO / USART1_CTS / USART6_TX / CAN1_RX / OTGFS1_D- / DVP_D2 | - | TMR1_CH4
73 | PH2 | FT | TMR5_CH1 / I2C2_SCL / UART4_RX / QSPI1_IO0 | - | TMR5_CH1
77 | PA15(JTDI) | FT | JTDI / TMR2_CH1 / TMR2_EXT / SPI1_CS / I2S1_WS / SPI3_CS / I2S3_WS / USART1_TX / USART2_RX / QSPI2 _IO1 / QSPI1_IO2 / XMC_NE2 / XMC_NCE3 | - | TMR2_CH1
78 | PC10 | FT | TMR5_CH2 / SPI3_SCK / I2S3_CK / USART3_TX / UART4_TX / QSPI1 _IO1 / SDIO1_D2 / DVP_D8 | - | TMR5_CH2
79 | PC11 | FT | TMR5_CH3 / I2S3_SDEXT / SPI3_MISO / USART3_RX / UART4_RX / QSPI1_CS / SDIO1_D3 / DVP_D4 / XMC_D2 | - | TMR5_CH3 | 32
80 | PC12 | FT | TMR11_CH1 / I2C2_SDA / SPI3_MOSI / I2S3_SD / USART3_CK / UART5_TX / SDIO1_CK / DVP_D9 / XMC_D3 | - | TMR11_CH1 | 33
89 | PB3(JTDO) | FTf | JTDO / TMR2_CH2 / I2C2_SDA / SPI1_SCK / I2S1_CK / SPI3_SCK / I2S3_CK / USART1_RX / UART7_RX / I2C2_SDA / QSPI1_IO3 / DVP_D4 / SWO | - | TMR2_CH2
90 | PB4(NJTRST) | FT | JNTRST / TMR3_CH1 / I2C3_SDA / SPI1_MISO / SPI3_MISO / I2S3_SDEXT / UART7_TX / I2C3_SDA / SDIO1_D0 / DVP_D5 | - | TMR3_CH1
91 | PB5 | FT | TMR3_CH2 / I2C1_SMBA / SPI1_MOSI / I2S1_SD / SPI3_MOSI / I2S3_SD / USART1_CK / UART5_RX / CAN2_RX / EMAC_PPS_OUT / XMC_SDCKE1 / DVP_D10 / SDIO1_D3 | - | TMR3_CH2
92 | PB6 | FT | TMR4_CH1 / I2C1_SCL / I2S1_MCK / SPI4_CS / I2S4_WS / USART1_TX / UART5_TX / CAN2_TX / QSPI1_CS / XMC_SDCS1 / DVP_D5 / SDIO1_D0 | - | TMR4_CH1
93 | PB7 | FT | TMR4_CH2 / TMR8_BRK / I2C1_SDA / SPI4_SCK / I2S4_CK / USART1_RX / QSPI2_IO1 / XMC_NADV / DVP_VSYNC / SDIO1_D0 | - | TMR4_CH2
95 | PB8 | FT | TMR2_CH1 / TMR2_EXT / TMR4_CH3 / TMR10_CH1 / I2C1_SCL / SPI4_MISO / UART5_RX / CAN1_RX / QSPI2_CS / EMAC_MII_TXD3 / SDIO1_D4 / DVP_D6 | - | TMR2_CH1 TMR4_CH3 TMR10_CH1 | 34
96 | PB9 | FTf | IR_OUT / TMR2_CH2 / TMR4_CH4 / TMR11_CH1 / I2C1_SDA / SPI2_CS/I2S2_WS / SPI4_MOSI / I2S4_SD / I2C2_SDA / UART5_TX / CAN1_TX / QSPI1_CS / SDIO1_D5 / DVP_D7 | - | TMR2_CH2 TMR4_CH4 TMR11_CH1
98 | PE1 | FT | TMR1_CH2C / TMR20_CH4 / UART8_TX / XMC_UB / XMC_SDDQMH / DVP_D3 | - | TMR20_CH4 | 35
P.S.产生4CH PWM的有TMR1/TMR2/TMR3/TMR4/TMR5/TMR8/TMR20，产生2CH PWM的有TMR9/TMR12，产生1CH PWM的有TMR10/TMR11/TMR13/TMR14。
上表中，由于存在引脚冲突，TMR20的CH3未引出。

## 407Vx
引脚号 | 引脚名称 | IO电平 | 主功能 | 复用功能
LQFP100 |  |  |  | 默认功能 | 重映射 | 独立PWM输出口 红色默认 蓝色重映射 | 独立PWM输出口序号
4 | PE5 | FT | PE5 | SPI4_MISO / XMC_A21 / TRACED2 | TMR9_CH1 | TMR9_CH1 | 1
5 | PE6 | FT | PE6 | SPI4_MOSI / I2S4_SD / XMC_A22 / TRACED3 | TMR9_CH2 | TMR9_CH2 | 2
23 | PA0-WKUP | - | PA0 | ADC123_IN0 / WKUP / USART2_CTS / EMAC_MII_CRS_WKUP / TMR2_CH1 / TMR2_EXT / TMR5_CH1 / TMR8_EXT | UART4_TX | TMR2_CH1 TMR5_CH1 | 3
24 | PA1 | - | PA1 | ADC123_IN1 / USART2_RTS / EMAC_MII_RX_CLK / MAC_RMII_REF_CLK / TMR2_CH2 / TMR5_CH2 | UART4_RX | TMR2_CH2 TMR5_CH2 | 4
25 | PA2 | - | PA2 | ADC123_IN2 / USART2_TX / EMAC_MDIO / TMR2_CH3 / TMR5_CH3 / TMR9_CH1 | SDIO2_CK/ XMC_D4 | TMR2_CH3 TMR5_CH3 TMR9_CH1 | 5
26 | PA3 | - | PA3 | ADC123_IN3 / USART2_RX / EMAC_MII_COL /TMR2_CH4 / TMR5_CH4 /TMR9_CH2 | I2S2_MCK /SDIO2_CMD / XMC_D5 | TMR2_CH4 TMR5_CH4 TMR9_CH2 | 6
31 | PA6 | - | PA6 | ADC12_IN6 / SPI1_MISO / SDIO2_D6 / TMR3_CH1 / TMR8_BRK / TMR13_CH1 | I2S2_MCK / SDIO2_D2 /TMR1_BRK | TMR3_CH1 TMR13_CH1 | 7
32 | PA7 | - | PA7 | ADC12_IN7 / SPI1_MOSI / I2S1_SD / SDIO2_D7 / EMAC_MII_RX_DV / EMAC_RMII_CRS_DV / TMR3_CH2 / TMR8_CH1C / TMR14_CH1 | SDIO2_D3 / TMR1_CH1C | TMR3_CH2 TMR14_CH1 | 8
35 | PB0 | - | PB0 | ADC12_IN8 / I2S1_MCK /EMAC_MII_RXD2 / TMR3_CH3 / TMR8_CH2C | TMR1_CH2C | TMR3_CH3 | 9
36 | PB1 | - | PB1 | ADC12_IN9 / SPIM_SCK /EMAC_MII_RXD3 / TMR3_CH4 / TMR8_CH3C | TMR1_CH3C | TMR3_CH4 | 10
40 | PE9 | FT | PE9 | XMC_D6 | TMR1_CH1 | TMR1_CH1 | 11
42 | PE11 | FT | PE11 | XMC_D8 | SPI4_SCK / I2S4_CK /TMR1_CH2 | TMR1_CH2 | 12
44 | PE13 | FT | PE13 | XMC_D10 | SPI4_MISO / TMR1_CH3 | TMR1_CH3 | 13
45 | PE14 | FT | PE14 | XMC_D11 | SPI4_MOSI / I2S4_SD /TMR1_CH4 | TMR1_CH4 | 14
47 | PB10 | FT | PB10 | USART3_TX / I2C2_SCL/ EMAC_MII_RX_ER | I2S3_MCK / SPIM_IO0 /TMR2_CH3 | TMR2_CH3 | 15
48 | PB11 | FT | PB11 | USART3_RX / I2C2_SDA/ EMAC_MII_TX_EN / EMAC_RMII_TX_EN | SPIM_IO1 / TMR2_CH4 | TMR2_CH4 | 16
53 | PB14 | FT | PB14 | USART3_RTS /SPI2_MISO / I2S2_SDEXT /TMR1_CH2C / TMR12_CH1 | XMC_D0 | TMR12_CH1 | 17
54 | PB15 | FT | PB15 | SPI2_MOSI / I2S2_SD /TMR1_CH3C / TMR12_CH2 | - | TMR12_CH2 | 18
59 | PD12 | FT | PD12 | XMC_A17 | USART3_RTS/ EMAC_MII_RXD3 / TMR4_CH1 | TMR4_CH1 | 19
60 | PD13 | FT | PD13 | XMC_A18 | TMR4_CH2 | TMR4_CH2 | 20
61 | PD14 | FT | PD14 | XMC_D0 | TMR4_CH3 | TMR4_CH3 | 21
62 | PD15 | FT | PD15 | XMC_D1 | TMR4_CH4 | TMR4_CH4 | 22
63 | PC6 | FT | PC6 | USART6_TX / I2S2_MCK /SDIO1_D6 / TMR8_CH1 | XMC_D1 / TMR3_CH1 | TMR8_CH1 TMR3_CH1 | 23
64 | PC7 | FT | PC7 | USART6_RX / I2S3_MCK /SDIO1_D7 / TMR8_CH2 | TMR3_CH2 | TMR8_CH2 TMR3_CH2 | 24
65 | PC8 | FT | PC8 | USART6_CK / I2S4_MCK /SDIO1_D0 / TMR8_CH3 | TMR3_CH3 | TMR8_CH3 TMR3_CH3 | 25
66 | PC9 | FT | PC9 | I2C3_SDA / SDIO1_D1 /TMR8_CH4 | TMR3_CH4 | TMR8_CH4 TMR3_CH4 | 26
67 | PA8 | FT | PA8 | CLKOUT / USART1_CK /I2C3_SCL / USBFS_SOF /SPIM_CS / TMR1_CH1 | - | TMR1_CH1
68 | PA9 | FT | PA9 | USART1_TX / I2C3_SMBA /TMR1_CH2 | - | TMR1_CH2
69 | PA10 | FT | PA10 | USART1_RX / TMR1_CH3 | I2S4_MCK | TMR1_CH3
70 | PA11 | - | PA11 | USBFS1_D- / USART1_CTS /CAN1_RX / SPIM_IO0 /TMR1_CH4 | - | TMR1_CH4
77 | PA15 | FT | JTDI | SPI3_CS / I2S3_WS | PA15 /SPI1_CS / I2S1_WS /TMR2_CH1 / TMR2_EXT | TMR2_CH1 | 27
89 | PB3 | FT | JTDO | SPI3_SCK / I2S3_CK | PB3 / UART7_RX /SPI1_SCK / I2S1_CK /SWO / TMR2_CH2 | TMR2_CH2 | 28
90 | PB4 | FT | NJTRST | SPI3_MISO / I2S3_SDEXT | PB4 /SPI1_MISO / I2C3_SDA /UART7_TX / TMR3_CH1 | TMR3_CH1 | 29
91 | PB5 | FT | PB5 | SPI3_MOSI / I2S3_SD /I2C1_SMBA / EMAC_PPS_OUT | SPI1_MOSI / I2S1_SD /CAN2_RX / TMR3_CH2 | TMR3_CH2 | 30
92 | PB6 | FT | PB6 | I2C1_SCL / SPIM_IO3 /TMR4_CH1 | USART1_TX / I2S1_MCK /SPI4_CS / I2S4_WS /CAN2_TX | TMR4_CH1
93 | PB7 | FT | PB7 | I2C1_SDA / XMC_NADV /SPIM_IO2 / TMR4_CH2 | USART1_RX /SPI4_SCK / I2S4_CK | TMR4_CH2
95 | PB8 | FT | PB8 | SDIO1_D4 / EMAC_MII_TXD3 /TMR4_CH3 /TMR10_CH1 | UART5_RX / SPI4_MISO /I2C1_SCL / CAN1_RX | TMR4_CH3 TMR10_CH1 | 31
96 | PB9 | FT | PB9 | SDIO1_D5 / TMR4_CH4 /TMR11_CH1 | UART5_TX /SPI4_MOSI / I2S4_SD /I2C1_SDA / CAN1_TX | TMR4_CH4 TMR11_CH1 | 32
P.S.产生4CH PWM的有TMR1/TMR2/TMR3/TMR4/TMR5/TMR8，产生2CH PWM的有TMR9/TMR12，产生1CH PWM的有TMR10/TMR11/TMR13/TMR14。

## 403AVx
引脚号 | 引脚名称 | IO电平 | 主功能 | 复用功能
LQFP100 |  |  |  | 默认功能 | 重映射 | 独立PWM输出口 红色默认 蓝色重映射 | 独立PWM输出口序号
4 | PE5 | FT | PE5 | SPI4_MISO /XMC_A21 / TRACED2 | TMR9_CH1 | TMR9_CH1 | 1
5 | PE6 | FT | PE6 | SPI4_MOSI / I2S4_SD /XMC_A22 / TRACED3 | TMR9_CH2 | TMR9_CH2 | 2
23 | PA0-WKUP | - | PA0 | ADC123_IN0 / WKUP /USART2_CTS /TMR2_CH1 / TMR2_EXT /TMR5_CH1 / TMR8_EXT | UART4_TX | TMR2_CH1 TMR5_CH1 | 3
24 | PA1 | - | PA1 | ADC123_IN1 / USART2_RTS /TMR2_CH2 / TMR5_CH2 | UART4_RX | TMR2_CH2 TMR5_CH2 | 4
25 | PA2 | - | PA2 | ADC123_IN2 / USART2_TX /TMR2_CH3 / TMR5_CH3 /TMR9_CH1 | SDIO2_CK/ XMC_D4 | TMR2_CH3 TMR5_CH3 TMR9_CH1 | 5
26 | PA3 | - | PA3 | ADC123_IN3 / USART2_RX /TMR2_CH4 / TMR5_CH4 /TMR9_CH2 | I2S2_MCK /SDIO2_CMD / XMC_D5 | TMR2_CH4 TMR5_CH4 TMR9_CH2 | 6
31 | PA6 | - | PA6 | ADC12_IN6 / SPI1_MISO /SDIO2_D6 / TMR3_CH1 /TMR8_BRK / TMR13_CH1 | I2S2_MCK / SDIO2_D2 /TMR1_BRK | TMR3_CH1 TMR13_CH1 | 7
32 | PA7 | - | PA7 | ADC12_IN7 /SPI1_MOSI / I2S1_SD /SDIO2_D7 / TMR3_CH2 /TMR8_CH1C / TMR14_CH1 | SDIO2_D3 / TMR1_CH1C | TMR3_CH2 TMR14_CH1 | 8
35 | PB0 | - | PB0 | ADC12_IN8 / I2S1_MCK /TMR3_CH3 / TMR8_CH2C | TMR1_CH2C | TMR3_CH3 | 9
36 | PB1 | - | PB1 | ADC12_IN9 / SPIM_SCK /TMR3_CH4 / TMR8_CH3C | TMR1_CH3C | TMR3_CH4 | 10
40 | PE9 | FT | PE9 | XMC_D6 | TMR1_CH1 | TMR1_CH1 | 11
42 | PE11 | FT | PE11 | XMC_D8 | SPI4_SCK / I2S4_CK /TMR1_CH2 | TMR1_CH2 | 12
44 | PE13 | FT | PE13 | XMC_D10 | SPI4_MISO / TMR1_CH3 | TMR1_CH3 | 13
45 | PE14 | FT | PE14 | XMC_D11 | SPI4_MOSI / I2S4_SD /TMR1_CH4 | TMR1_CH4 | 14
47 | PB10 | FT | PB10 | USART3_TX / I2C2_SCL | I2S3_MCK / SPIM_IO0 /TMR2_CH3 | TMR2_CH3 | 15
48 | PB11 | FT | PB11 | USART3_RX / I2C2_SDA | SPIM_IO1 / TMR2_CH4 | TMR2_CH4 | 16
53 | PB14 | FT | PB14 | USART3_RTS /SPI2_MISO / I2S2_SDEXT /TMR1_CH2C / TMR12_CH1 | XMC_D0 | TMR12_CH1 | 17
54 | PB15 | FT | PB15 | SPI2_MOSI / I2S2_SD /TMR1_CH3C / TMR12_CH2 | - | TMR12_CH2 | 18
59 | PD12 | FT | PD12 | XMC_A17 | USART3_RTS / TMR4_CH1 | TMR4_CH1 | 19
60 | PD13 | FT | PD13 | XMC_A18 | TMR4_CH2 | TMR4_CH2 | 20
61 | PD14 | FT | PD14 | XMC_D0 | TMR4_CH3 | TMR4_CH3 | 21
62 | PD15 | FT | PD15 | XMC_D1 | TMR4_CH4 | TMR4_CH4 | 22
63 | PC6 | FT | PC6 | USART6_TX / I2S2_MCK /SDIO1_D6 / TMR8_CH1 | XMC_D1 / TMR3_CH1 | TMR8_CH1 TMR3_CH1 | 23
64 | PC7 | FT | PC7 | USART6_RX / I2S3_MCK /SDIO1_D7 / TMR8_CH2 | TMR3_CH2 | TMR8_CH2 TMR3_CH2 | 24
65 | PC8 | FT | PC8 | USART6_CK / I2S4_MCK /SDIO1_D0 / TMR8_CH3 | TMR3_CH3 | TMR8_CH3 TMR3_CH3 | 25
66 | PC9 | FT | PC9 | I2C3_SDA / SDIO1_D1 /TMR8_CH4 | TMR3_CH4 | TMR8_CH4 TMR3_CH4 | 26
67 | PA8 | FT | PA8 | CLKOUT / USART1_CK /I2C3_SCL / USBFS_SOF /SPIM_CS / TMR1_CH1 | - | TMR1_CH1
68 | PA9 | FT | PA9 | USART1_TX / I2C3_SMBA /TMR1_CH2 | - | TMR1_CH2
69 | PA10 | FT | PA10 | USART1_RX / TMR1_CH3 | I2S4_MCK | TMR1_CH3
70 | PA11 | - | PA11 | USBFS1_D- / USART1_CTS /CAN1_RX / SPIM_IO0 /TMR1_CH4 | - | TMR1_CH4
77 | PA15 | FT | JTDI | SPI3_CS / I2S3_WS | PA15 /SPI1_CS / I2S1_WS /TMR2_CH1 / TMR2_EXT | TMR2_CH1 | 27
89 | PB3 | FT | JTDO | SPI3_SCK / I2S3_CK | PB3 / UART7_RX /SPI1_SCK / I2S1_CK /SWO / TMR2_CH2 | TMR2_CH2 | 28
90 | PB4 | FT | NJTRST | SPI3_MISO / I2S3_SDEXT | PB4 /SPI1_MISO / I2C3_SDA /UART7_TX / TMR3_CH1 | TMR3_CH1 | 29
91 | PB5 | FT | PB5 | SPI3_MOSI / I2S3_SD /I2C1_SMBA | SPI1_MOSI / I2S1_SD /CAN2_RX / TMR3_CH2 | TMR3_CH2 | 30
92 | PB6 | FT | PB6 | I2C1_SCL / SPIM_IO3 /TMR4_CH1 | USART1_TX / I2S1_MCK /SPI4_CS / I2S4_WS /CAN2_TX | TMR4_CH1
93 | PB7 | FT | PB7 | I2C1_SDA / XMC_NADV /SPIM_IO2 / TMR4_CH2 | USART1_RX /SPI4_SCK / I2S4_CK | TMR4_CH2
95 | PB8 | FT | PB8 | SDIO1_D4 / TMR4_CH3 /TMR10_CH1 | UART5_RX / SPI4_MISO /I2C1_SCL / CAN1_RX | TMR4_CH3 TMR10_CH1 | 31
96 | PB9 | FT | PB9 | SDIO1_D5 / TMR4_CH4 /TMR11_CH1 | UART5_TX /SPI4_MOSI / I2S4_SD /I2C1_SDA / CAN1_TX | TMR4_CH4 TMR11_CH1 | 32
P.S.产生4CH PWM的有TMR1/TMR2/TMR3/TMR4/TMR5/TMR8，产生2CH PWM的有TMR9/TMR12，产生1CH PWM的有TMR10/TMR11/TMR13/TMR14。

## 435_437Rx
引脚号 | 引脚名称 | IO电平 | 复用功能 | 附加功能 | 独立PWM输出口 | 独立PWM输出口序号
LQFP64
10 | PC2 | FTa | TMR20_CH2 / SPI2_MISO / I2S2_SDEXT / UART8_TX / SDIO2_D2 / EMAC_MII_TXD2 / XMC_SDCS0 / XMC_NWE | ADC123_IN12 | TMR20_CH2 | 1
14 | PA0 | FTa | TMR2_CH1 / TMR2_EXT / TMR5_CH1 / TMR8_EXT / I2C2_SCL / USART2_CTS / UART4_TX / EMAC_MII_CRS | ADC123_IN0 / ERTC_AF2 / WKUP1 | TMR2_CH1 TMR5_CH1 | 2
15 | PA1 | Fta | TMR2_CH2 / TMR5_CH2 / I2C2_SDA / SPI4_MOSI / I2S4_SD / USART2_RTS_DE / UART4_RX / QSPI1_IO3 / EMAC_MII_RX_CLK / EMAC_RMII_REF_CLK | ADC123_IN1 | TMR2_CH2 TMR5_CH2 | 3
16 | PA2 | Fta | TMR2_CH3 / TMR5_CH3 / TMR9_CH1 / USART2_TX / SDIO2_CK / EMAC_MDIO / XMC_D4 | ADC123_IN2 | TMR2_CH3 TMR5_CH3 TMR9_CH1 | 4
17 | PA3 | Fta | TMR2_CH4 / TMR5_CH4 / TMR9_CH2 / I2S2_MCK / USART2_RX / QSPI2_IO3 / SDIO2_CMD / EMAC_MII_COL / XMC_D5 | ADC123_IN3 | TMR2_CH4 TMR5_CH4 TMR9_CH2 | 5
21 | PA5 | Fta | TMR2_CH1 / TMR2_EXT / TMR8_CH1C / SPI1_SCK / I2S1_CK / USART6_RX / QSPI2_IO2 / SDIO2_D5 / SDIO2_D1 / XMC_D7 | ADC12_IN5 / DAC2_OUT | TMR2_CH1 | 6
22 | PA6 | Fta | TMR1_BRK / TMR3_CH1 / TMR8_BRK / SPI1_MISO / I2S2_MCK / USART3_CTS / TMR13_CH1 / QSPI1_IO0 / SDIO2_D2 / SDIO1_CMD / DVP_PCLK / SDIO2_D6 | ADC12_IN6 | TMR3_CH1 TMR13_CH1 | 7
23 | PA7 | Fta | TMR1_CH1C / TMR3_CH2 / TMR8_CH1C / SPI1_MOSI / I2S1_SD / TMR14_CH1 / QSPI1_IO1 / EMAC_MII_RX_DV / EMAC_RMII_CRS_DV / XMC_SDNWE / SDIO2_D3 / SDIO2_D7 | ADC12_IN7 | TMR3_CH2 TMR14_CH1 | 8
24 | PC4 | Fta | TMR9_CH1 / I2S1_MCK / USART3_TX / QSPI1_IO2 / EMAC_MII_RXD0 / EMAC_RMII_RXD0 / XMC_SDCS0 / SDIO2_CK / XMC_NE4 | ADC12_IN14 | TMR9_CH1 | 9
25 | PC5 | Fta | TMR9_CH2 / I2C1_SMBA / USART3_RX / QSPI1_IO3 / EMAC_MII_RXD1 / EMAC_RMII_RXD1 / XMC_SDCKE0 / SDIO2_CMD / XMC_NOE | ADC12_IN15 | TMR9_CH2 | 10
26 | PB0 | Fta | TMR1_CH2C / TMR3_CH3 / TMR8_CH2C / I2S1_MCK / USART2_RX / SPI3_MOSI / I2S3_SD / USART3_CK / QSPI2_IO0 / QSPI1_IO0 / EMAC_MII_RXD2 / SDIO1_D1 | ADC12_IN8 | TMR3_CH3 | 11
27 | PB1 | Fta | TMR1_CH3C / TMR3_CH4 / TMR8_CH3C / SPI2_SCK / I2S2_CK / USART3_RTS_DE / QSPI1_SCK / QSPI2_SCK / EMAC_MII_RXD3 / SDIO1_D2 | ADC12_IN9 | TMR3_CH4 | 12
28 | PB2 / BOOT1 | FT | TMR2_CH4 / TMR20_CH1 / I2C3_SMBA / SPI3_MOSI / I2S3_SD / QSPI1_SCK / SDIO1_CK | - | TMR2_CH4 TMR20_CH1 | 13
29 | PB10 | FTf | TMR2_CH3 / I2C2_SCL / SPI2_SCK / I2S2_CK / I2S3_MCK / USART3_TX / QSPI1_CS / QSPI1_IO1 / EMAC_MII_RX_ER / SDIO1_D7 / XMC_NOE | - | TMR2_CH3 | 14
30 | PB11 | FT | TMR2_CH4 / TMR5_CH4 / I2C2_SDA / USART3_RX / QSPI1_IO0 / EMAC_MII_TX_EN / EMAC_RMII_TX_EN | - | TMR2_CH4 TMR5_CH4 | 15
31 | PH3 | FT | TMR5_CH2 / I2C2_SDA / UART4_TX / QSPI1_IO1 | - | TMR5_CH2
33 | PB12 | FT | TMR1_BRK / TMR5_CH1 / I2C2_SMBA / SPI2_CS / I2S2_WS / SPI4_CS / I2S4_WS / SPI3_SCK / I2S3_CK / USART3_CK / CAN2_RX / EMAC_MII_TXD0 / EMAC_RMII_TXD0 / OTGFS2_ID / XMC_D13 | - | TMR5_CH1
35 | PB14 | TC | TMR1_CH2C / TMR8_CH2C / I2C3_SDA / SPI2_MISO / I2S2_SDEXT / USART3_RTS_DE / TMR12_CH1 / OTGFS2_D- / SDIO1_D6 / XMC_D0 | - | TMR12_CH1 | 16
36 | PB15 | TC | ERTC_REFIN / TMR1_CH3C / TMR8_CH3C / I2C3_SCL / SPI2_MOSI / I2S2_SD / TMR12_CH2 / OTGFS2_D+ / SDIO1_CK | - | TMR12_CH2 | 17
37 | PC6 | FT | TMR3_CH1 / TMR8_CH1 / I2C1_SCL / I2S2_MCK / USART6_TX / XMC_A0 / SDIO1_D6 / DVP_D0 / XMC_D1 | - | TMR3_CH1 TMR8_CH1 | 18
38 | PC7 | FT | TMR3_CH2 / TMR8_CH2 / I2C1_SDA / SPI2_SCK / I2S2_CK / I2S3_MCK / USART6_RX / XMC_A1 / SDIO1_D7 / DVP_D1 | - | TMR3_CH2 TMR8_CH2 | 19
39 | PC8 | FT | TMR3_CH3 / TMR8_CH3 / I2S4_MCK / TMR20_CH3 / UART8_TX / USART6_CK / QSPI1_IO2 / XMC_A2 / SDIO1_D0 / DVP_D2 | - | TMR3_CH3 TMR8_CH3 TMR20_CH3 | 20
40 | PC9 | FT | CLKOUT2 / TMR3_CH4 / TMR8_CH4 / I2C3_SDA / UART8_RX / QSPI1_IO0 / XMC_A3 / OTGFS2_OE / SDIO1_D1 / DVP_D3 | - | TMR3_CH4 TMR8_CH4 | 21
41 | PA8 | FT | CLKOUT1 / TMR1_CH1 / I2C3_SCL / USART1_CK / USART2_TX / OTGFS1_SOF / SDIO1_D1 / XMC_A4 | - | TMR1_CH1 | 22
42 | PA9 | FT | TMR1_CH2 / I2C3_SMBA / SPI2_SCK / I2S2_CK / USART1_TX / I2C1_SCL / OTGFS1_VBUS / SDIO1_D2 / DVP_D0 | - | TMR1_CH2 | 23
43 | PA10 | FT | TMR1_CH3 / SPI2_MOSI / I2S2_SD / I2S4_MCK / USART1_RX / I2C1_SDA / OTGFS1_ID / DVP_D1 | - | TMR1_CH3 | 24
44 | PA11 | TC | TMR1_CH4 / I2C2_SCL / SPI2_CS / I2S2_WS / SPI4_MISO / USART1_CTS / USART6_TX / CAN1_RX / OTGFS1_D- / DVP_D2 | - | TMR1_CH4 | 25
47 | PH2 | FT | TMR5_CH1 / I2C2_SCL / UART4_RX / QSPI1_IO0 | - | TMR5_CH1
50 | PA15(JTDI) | FT | JTDI / TMR2_CH1 / TMR2_EXT / SPI1_CS / I2S1_WS / SPI3_CS / I2S3_WS / USART1_TX / USART2_RX / QSPI2 _IO1 / QSPI1_IO2 / XMC_NE2 / XMC_NCE3 | - | TMR2_CH1
51 | PC10 | FT | TMR5_CH2 / SPI3_SCK / I2S3_CK / USART3_TX / UART4_TX / QSPI1 _IO1 / SDIO1_D2 / DVP_D8 | - | TMR5_CH2
52 | PC11 | FT | TMR5_CH3 / I2S3_SDEXT / SPI3_MISO / USART3_RX / UART4_RX / QSPI1_CS / SDIO1_D3 / DVP_D4 / XMC_D2 | - | TMR5_CH3
53 | PC12 | FT | TMR11_CH1 / I2C2_SDA / SPI3_MOSI / I2S3_SD / USART3_CK / UART5_TX / SDIO1_CK / DVP_D9 / XMC_D3 | - | TMR11_CH1 | 26
55 | PB3(JTDO) | FTf | JTDO / TMR2_CH2 / I2C2_SDA / SPI1_SCK / I2S1_CK / SPI3_SCK / I2S3_CK / USART1_RX / UART7_RX / I2C2_SDA / QSPI1_IO3 / DVP_D4 / SWO | - | TMR2_CH2 | 27
56 | PB4(NJTRST) | FT | JNTRST / TMR3_CH1 / I2C3_SDA / SPI1_MISO / SPI3_MISO / I2S3_SDEXT / UART7_TX / I2C3_SDA / SDIO1_D0 / DVP_D5 | - | TMR3_CH1 | 28
57 | PB5 | FT | TMR3_CH2 / I2C1_SMBA / SPI1_MOSI / I2S1_SD / SPI3_MOSI / I2S3_SD / USART1_CK / UART5_RX / CAN2_RX / EMAC_PPS_OUT / XMC_SDCKE1 / DVP_D10 / SDIO1_D3 | - | TMR3_CH2 | 29
58 | PB6 | FT | TMR4_CH1 / I2C1_SCL / I2S1_MCK / SPI4_CS / I2S4_WS / USART1_TX / UART5_TX / CAN2_TX / QSPI1_CS / XMC_SDCS1 / DVP_D5 / SDIO1_D0 | - | TMR4_CH1 | 30
59 | PB7 | FT | TMR4_CH2 / TMR8_BRK / I2C1_SDA / SPI4_SCK / I2S4_CK / USART1_RX / QSPI2_IO1 / XMC_NADV / DVP_VSYNC / SDIO1_D0 | - | TMR4_CH2 | 31
61 | PB8 | FT | TMR2_CH1 / TMR2_EXT / TMR4_CH3 / TMR10_CH1 / I2C1_SCL / SPI4_MISO / UART5_RX / CAN1_RX / QSPI2_CS / EMAC_MII_TXD3 / SDIO1_D4 / DVP_D6 | - | TMR2_CH1 TMR4_CH3 TMR10_CH1 | 32
62 | PB9 | FTf | IR_OUT / TMR2_CH2 / TMR4_CH4 / TMR11_CH1 / I2C1_SDA / SPI2_CS/I2S2_WS / SPI4_MOSI / I2S4_SD / I2C2_SDA / UART5_TX / CAN1_TX / QSPI1_CS / SDIO1_D5 / DVP_D7 | - | TMR2_CH2 TMR4_CH4 TMR11_CH1 | 33
P.S.产生4CH PWM的有TMR1/TMR2/TMR3/TMR4/TMR5/TMR8/TMR20，产生2CH PWM的有TMR9/TMR12，产生1CH PWM的有TMR10/TMR11/TMR13/TMR14。
上表中，由于存在引脚冲突，TMR20的CH3/CH4未引出，TMR10的CH1未引出。

## 425Rx
引脚号 | 引脚名称 | IO电平 | 复用功能 | 附加功能 | 独立PWM输出口 | 独立PWM输出口序号
LQFP64
5 | PF0 | TC | TMR1_CH1 | HEXT_IN | TMR1_CH1 | 1
14 | PA0 | FTa | USART2_RX / USART2_CTS / TMR2_CH1 / TMR2_EXT / I2C2_SCL / USART4_TX / TMR1_EXT | ADC1_IN0 / WKUP1 | TMR2_CH1 | 2
15 | PA1 | FTa | EVENTOUT / USART2_RTS_DE / TMR2_CH2 / I2C2_SDA / USART4_RX / TMR15_CH1C / I2C1_SMBA / SPI3_MOSI / I2S3_SD | ADC1_IN1 | TMR2_CH2 | 3
16 | PA2 | FTa | TMR15_CH1 / USART2_TX / TMR2_CH3 / CAN1_RX | ADC1_IN2 / WKUP4 | TMR15_CH1 TMR2_CH3 | 4
17 | PA3 | FTa | TMR15_CH2 / USART2_RX / TMR2_CH4 / CAN1_TX / I2S2_MCK | ADC1_IN3 | TMR15_CH2 TMR2_CH4 | 5
18 | PF4 | FT | I2C1_SDA / TMR2_CH1 | - | TMR2_CH1
19 | PF5 | FT | I2C1_SCL / TMR2_CH2 | - | TMR2_CH2
20 | PA4 | FTa | SPI1_CS / I2S1_WS / USART2_CK / OTGFS1_OE / SPI3_CS / I2S3_WS / TMR14_CH1 / I2C1_SCL / SPI2_CS / I2S2_WS | ADC1_IN4 | TMR14_CH1 | 6
21 | PA5 | FTa | SPI1_SCK / I2S1_CK / TMR2_CH1 / TMR2_EXT / USART3_CK / USART3_RX | ADC1_IN5 | TMR2_CH1
22 | PA6 | FTa | SPI1_MISO / I2S1_MCK / TMR3_CH1 / TMR1_BRK / USART3_RX / USART3_CTS / TMR16_CH1 / I2S2_MCK / TMR13_CH1 | ADC1_IN6 | TMR3_CH1 TMR16_CH1 TMR13_CH1 | 7
23 | PA7 | FTa | SPI1_MOSI / I2S1_SD / TMR3_CH2 / TMR1_CH1C / USART3_TX / TMR14_CH1 / TMR17_CH1 / EVENTOUT / I2C2_SCL | ADC1_IN7 | TMR3_CH2 TMR14_CH1 TMR17_CH1 | 8
24 | PC4 | FTa | EVENTOUT / USART3_TX / TMR13_CH1 / I2S1_MCK | ADC1_IN14 | TMR13_CH1 | 9
26 | PB0 | FTa | EVENTOUT / TMR3_CH3 / TMR1_CH2C / USART2_RX / USART3_CK / SPI1_MISO / I2S1_MCK | ADC1_IN8 | TMR3_CH3
27 | PB1 | FTa | TMR14_CH1 / TMR3_CH4 / TMR1_CH3C / USART2_CK / USART3_RTS_DE / SPI2_SCK / I2S2_CK / SPI1_MOSI / I2S1_SD | ADC1_IN9 | TMR14_CH1 TMR3_CH4
29 | PB10 | FT | I2C2_SCL / TMR2_CH3 / USART3_TX / SPI2_SCK / I2S2_CK | - | TMR2_CH3
30 | PB11 | FT | EVENTOUT / I2C2_SDA / TMR2_CH4 / USART3_RX | - | TMR2_CH4
35 | PB14 | FTf | SPI2_MISO / I2S2_MCK / TMR15_CH1 / TMR1_CH2C / I2S_SDEXT / USART3_RTS_DE / I2C2_SDA / SPI3_MISO / I2S3_MCK | - | TMR15_CH1 | 10
36 | PB15 | FT | SPI2_MOSI / I2S2_SD / TMR15_CH2 / TMR1_CH3C / TMR15_CH1C / ERTC_REFIN / SPI3_MOSI / I2S3_SD | WKUP7 | TMR15_CH2 | 11
37 | PC6 | FT | TMR3_CH1 / I2C1_SCL / TMR1_CH1 / I2S2_MCK | - | TMR3_CH1 TMR1_CH1 | 12
38 | PC7 | FT | TMR3_CH2 / I2C1_SDA / TMR1_CH2 / I2S2_MCK / SPI2_SCK / I2S2_CK | - | TMR3_CH2 TMR1_CH2 | 13
39 | PC8 | FT | TMR3_CH3 / TMR1_CH3 | - | TMR3_CH3 TMR1_CH3 | 14
40 | PC9 | FT | TMR3_CH4 / I2C2_SDA / TMR1_CH4 / OTGFS1_OE / I2C1_SDA | - | TMR3_CH4 TMR1_CH4 | 15
41 | PA8 | FT | CLKOUT / USART1_CK / TMR1_CH1 / OTGFS1_SOF / USART2_TX / EVENTOUT / I2C2_SCL | - | TMR1_CH1
42 | PA9 | FT | TMR15_BRK / USART1_TX / TMR1_CH2 / OTGFS1_VBUS / I2C1_SCL / CLKOUT / SPI3_SCK / I2S3_CK / I2C2_SMBA | - | TMR1_CH2 | 16
43 | PA10 | FT | TMR17_BRK / USART1_RX / TMR1_CH3 / OTGFS1_ID / I2C1_SDA / ERTC_REFIN / SPI3_MOSI / I2S3_SD | - | TMR1_CH3 | 17
44 | PA11 | TC | EVENTOUT / USART1_CTS / TMR1_CH4 / SPI3_CS / I2S3_WS / CAN1_RX / I2C2_SCL / I2C1_SMBA | OTGFS1_D- | TMR1_CH4 | 18
50 | PA15 | FT | SPI1_CS / I2S1_WS / USART2_RX / TMR2_CH1 / TMR2_EXT / EVENTOUT / USART4_RTS_DE / OTGFS1_OE / SPI2_CS / I2S2_WS / SPI3_CS / I2S3_WS | - | TMR2_CH1
55 | PB3 | FT | SPI1_SCK / I2S1_CK / EVENTOUT / TMR2_CH2 / USART1_RTS_DE / USART2_CTS / SPI2_SCK / I2S2_CK / SWO | - | TMR2_CH2
56 | PB4 | FT | SPI1_MISO / I2S1_MCK / TMR3_CH1 / EVENTOUT / I2S_SDEXT / USART1_CTS / TMR17_BRK / SPI2_MISO / I2S2_MCK / I2C1_SDA | - | TMR3_CH1
57 | PB5 | FT | SPI1_MOSI / I2S1_SD / TMR3_CH2 / TMR16_BRK / I2C1_SMBA / USART1_CK / USART2_RTS_DE / SPI2_MOSI / I2S2_SD | WKUP6 | TMR3_CH2
61 | PB8 | FTf | USART1_TX / I2C1_SCL / TMR16_CH1 / EVENTOUT / CAN1_RX / SPI3_MISO / I2S3_MCK | - | TMR16_CH1
62 | PB9 | FTf | IR_OUT / I2C1_SDA / TMR17_CH1 / EVENTOUT / CAN1_TX / SPI2_CS / I2S2_WS / I2S1_MCK / SPI3_MOSI / I2S3_SD | - | TMR17_CH1
P.S.产生4CH PWM的有TMR1/TMR2/TMR3，产生2CH PWM的有TMR15，产生1CH PWM的有TMR13/TMR14/TMR16/TMR17。

## 407Rx
引脚号 | 引脚名称 | IO电平 | 主功能 | 复用功能
LQFP64 |  |  |  | 默认功能 | 重映射 | 独立PWM输出口 红色默认 蓝色重映射 | 独立PWM输出口序号
14 | PA0-WKUP | - | PA0 | ADC123_IN0 / WKUP /USART2_CTS /EMAC_MII_CRS_WKUP /TMR2_CH1 / TMR2_EXT /TMR5_CH1 / TMR8_EXT | UART4_TX | TMR2_CH1 TMR5_CH1 | 1
15 | PA1 | - | PA1 | ADC123_IN1 / USART2_RTS /EMAC_MII_RX_CLK /EMAC_RMII_REF_CLK /TMR2_CH2 / TMR5_CH2 | UART4_RX | TMR2_CH2 TMR5_CH2 | 2
16 | PA2 | - | PA2 | ADC123_IN2 / USART2_TX /EMAC_MDIO / TMR2_CH3 / TMR5_CH3 / TMR9_CH1 | SDIO2_CK/ XMC_D4 | TMR2_CH3 TMR5_CH3 TMR9_CH1 | 3
17 | PA3 | - | PA3 | ADC123_IN3 / USART2_RX /EMAC_MII_COL /TMR2_CH4 / TMR5_CH4 /TMR9_CH2 | I2S2_MCK /SDIO2_CMD / XMC_D5 | TMR2_CH4 TMR5_CH4 TMR9_CH2 | 4
22 | PA6 | - | PA6 | ADC12_IN6 / SPI1_MISO /SDIO2_D6 / TMR3_CH1 /TMR8_BRK / TMR13_CH1 | I2S2_MCK / SDIO2_D2 /TMR1_BRK | TMR3_CH1 TMR13_CH1 | 5
23 | PA7 | - | PA7 | ADC12_IN7 /SPI1_MOSI / I2S1_SD /SDIO2_D7 / EMAC_MII_RX_DV /EMAC_RMII_CRS_DV / TMR3_CH2 / TMR8_CH1C / TMR14_CH1 | SDIO2_D3 / TMR1_CH1C | TMR3_CH2 TMR14_CH1 | 6
26 | PB0 | - | PB0 | ADC12_IN8 / I2S1_MCK /EMAC_MII_RXD2 /TMR3_CH3 / TMR8_CH2C | TMR1_CH2C | TMR3_CH3 | 7
27 | PB1 | - | PB1 | ADC12_IN9 / SPIM_SCK /EMAC_MII_RXD3 /TMR3_CH4 / TMR8_CH3C | TMR1_CH3C | TMR3_CH4 | 8
29 | PB10 | FT | PB10 | USART3_TX / I2C2_SCL/EMAC_MII_RX_ER | I2S3_MCK / SPIM_IO0 /TMR2_CH3 | TMR2_CH3 | 9
30 | PB11 | FT | PB11 | USART3_RX / I2C2_SDA/EMAC_MII_TX_EN /EMAC_RMII_TX_EN | SPIM_IO1 / TMR2_CH4 | TMR2_CH4 | 10
35 | PB14 | FT | PB14 | USART3_RTS /SPI2_MISO / I2S2_SDEXT /TMR1_CH2C / TMR12_CH1 | XMC_D0 | TMR12_CH1 | 11
36 | PB15 | FT | PB15 | SPI2_MOSI / I2S2_SD /TMR1_CH3C / TMR12_CH2 | - | TMR12_CH2 | 12
37 | PC6 | FT | PC6 | USART6_TX / I2S2_MCK /SDIO1_D6 / TMR8_CH1 | XMC_D1 / TMR3_CH1 | TMR8_CH1 TMR3_CH1 | 13
38 | PC7 | FT | PC7 | USART6_RX / I2S3_MCK /SDIO1_D7 / TMR8_CH2 | TMR3_CH2 | TMR8_CH2 TMR3_CH2 | 14
39 | PC8 | FT | PC8 | USART6_CK / I2S4_MCK /SDIO1_D0 / TMR8_CH3 | TMR3_CH3 | TMR8_CH3 TMR3_CH3 | 15
40 | PC9 | FT | PC9 | I2C3_SDA / SDIO1_D1 /TMR8_CH4 | TMR3_CH4 | TMR8_CH4 TMR3_CH4 | 16
41 | PA8 | FT | PA8 | CLKOUT / USART1_CK /I2C3_SCL /USBFS_SOF /SPIM_CS / TMR1_CH1 | - | TMR1_CH1 | 17
42 | PA9 | FT | PA9 | USART1_TX / I2C3_SMBA /TMR1_CH2 | - | TMR1_CH2 | 18
43 | PA10 | FT | PA10 | USART1_RX / TMR1_CH3 | I2S4_MCK | TMR1_CH3 | 19
44 | PA11 | - | PA11 | USBFS1_D- / USART1_CTS /CAN1_RX / SPIM_IO0 /TMR1_CH4 | - | TMR1_CH4 | 20
50 | PA15 | FT | JTDI | SPI3_CS / I2S3_WS | PA15 /SPI1_CS / I2S1_WS /TMR2_CH1 / TMR2_EXT | TMR2_CH1 | 21
55 | PB3 | FT | JTDO | SPI3_SCK / I2S3_CK | PB3 / UART7_RX /SPI1_SCK / I2S1_CK /SWO / TMR2_CH2 | TMR2_CH2 | 22
56 | PB4 | FT | NJTRST | SPI3_MISO / I2S3_SDEXT | PB4 /SPI1_MISO / I2C3_SDA /UART7_TX / TMR3_CH1 | TMR3_CH1 | 23
57 | PB5 | FT | PB5 | SPI3_MOSI / I2S3_SD /I2C1_SMBA / EMAC_PPS_OUT | SPI1_MOSI / I2S1_SD /CAN2_RX / TMR3_CH2 | TMR3_CH2 | 24
58 | PB6 | FT | PB6 | I2C1_SCL / SPIM_IO3 /TMR4_CH1 | USART1_TX / I2S1_MCK /SPI4_CS / I2S4_WS /CAN2_TX | TMR4_CH1 | 25
59 | PB7 | FT | PB7 | I2C1_SDA / XMC_NADV /SPIM_IO2 / TMR4_CH2 | USART1_RX /SPI4_SCK / I2S4_CK | TMR4_CH2 | 26
61 | PB8 | FT | PB8 | SDIO1_D4 / EMAC_MII_TXD3 /TMR4_CH3 /TMR10_CH1 | UART5_RX / SPI4_MISO /I2C1_SCL / CAN1_RX | TMR4_CH3 TMR10_CH1 | 27
62 | PB9 | FT | PB9 | SDIO1_D5 / TMR4_CH4 /TMR11_CH1 | UART5_TX /SPI4_MOSI / I2S4_SD /I2C1_SDA / CAN1_TX | TMR4_CH4 TMR11_CH1 | 28
P.S.产生4CH PWM的有TMR1/TMR2/TMR3/TMR4/TMR5/TMR8，产生2CH PWM的有TMR9/TMR12，产生1CH PWM的有TMR10/TMR11/TMR13/TMR14。
上表中，由于存在引脚冲突，TMR9/TMR10/TMR11未引出。

## 403ARx
引脚号 | 引脚名称 | IO电平 | 主功能 | 复用功能
LQFP64 |  |  |  | 默认功能 | 重映射 | 独立PWM输出口 红色默认 蓝色重映射 | 独立PWM输出口序号
14 | PA0-WKUP | - | PA0 | ADC123_IN0 / WKUP /USART2_CTS /TMR2_CH1 / TMR2_EXT /TMR5_CH1 / TMR8_EXT | UART4_TX | TMR2_CH1 TMR5_CH1 | 1
15 | PA1 | - | PA1 | ADC123_IN1 / USART2_RTS /TMR2_CH2 / TMR5_CH2 | UART4_RX | TMR2_CH2 TMR5_CH2 | 2
16 | PA2 | - | PA2 | ADC123_IN2 / USART2_TX /TMR2_CH3 / TMR5_CH3 /TMR9_CH1 | SDIO2_CK/ XMC_D4 | TMR2_CH3 TMR5_CH3 TMR9_CH1 | 3
17 | PA3 | - | PA3 | ADC123_IN3 / USART2_RX /TMR2_CH4 / TMR5_CH4 /TMR9_CH2 | I2S2_MCK /SDIO2_CMD / XMC_D5 | TMR2_CH4 TMR5_CH4 TMR9_CH2 | 4
22 | PA6 | - | PA6 | ADC12_IN6 / SPI1_MISO /SDIO2_D6 / TMR3_CH1 /TMR8_BRK / TMR13_CH1 | I2S2_MCK / SDIO2_D2 /TMR1_BRK | TMR3_CH1 TMR13_CH1 | 5
23 | PA7 | - | PA7 | ADC12_IN7 /SPI1_MOSI / I2S1_SD /SDIO2_D7 / TMR3_CH2 /TMR8_CH1C / TMR14_CH1 | SDIO2_D3 / TMR1_CH1C | TMR3_CH2 TMR14_CH1 | 6
26 | PB0 | - | PB0 | ADC12_IN8 / I2S1_MCK /TMR3_CH3 / TMR8_CH2C | TMR1_CH2C | TMR3_CH3 | 7
27 | PB1 | - | PB1 | ADC12_IN9 / SPIM_SCK /TMR3_CH4 / TMR8_CH3C | TMR1_CH3C | TMR3_CH4 | 8
29 | PB10 | FT | PB10 | USART3_TX / I2C2_SCL | I2S3_MCK / SPIM_IO0 /TMR2_CH3 | TMR2_CH3 | 9
30 | PB11 | FT | PB11 | USART3_RX / I2C2_SDA | SPIM_IO1 / TMR2_CH4 | TMR2_CH4 | 10
35 | PB14 | FT | PB14 | USART3_RTS /SPI2_MISO / I2S2_SDEXT /TMR1_CH2C / TMR12_CH1 | XMC_D0 | TMR12_CH1 | 11
36 | PB15 | FT | PB15 | SPI2_MOSI / I2S2_SD /TMR1_CH3C / TMR12_CH2 | - | TMR12_CH2 | 12
37 | PC6 | FT | PC6 | USART6_TX / I2S2_MCK /SDIO1_D6 / TMR8_CH1 | XMC_D1 / TMR3_CH1 | TMR8_CH1 TMR3_CH1 | 13
38 | PC7 | FT | PC7 | USART6_RX / I2S3_MCK /SDIO1_D7 / TMR8_CH2 | TMR3_CH2 | TMR8_CH2 TMR3_CH2 | 14
39 | PC8 | FT | PC8 | USART6_CK / I2S4_MCK /SDIO1_D0 / TMR8_CH3 | TMR3_CH3 | TMR8_CH3 TMR3_CH3 | 15
40 | PC9 | FT | PC9 | I2C3_SDA / SDIO1_D1 /TMR8_CH4 | TMR3_CH4 | TMR8_CH4 TMR3_CH4 | 16
41 | PA8 | FT | PA8 | CLKOUT / USART1_CK /I2C3_SCL /USBFS_SOF /SPIM_CS / TMR1_CH1 | - | TMR1_CH1 | 17
42 | PA9 | FT | PA9 | USART1_TX / I2C3_SMBA /TMR1_CH2 | - | TMR1_CH2 | 18
43 | PA10 | FT | PA10 | USART1_RX / TMR1_CH3 | I2S4_MCK | TMR1_CH3 | 19
44 | PA11 | - | PA11 | USBFS1_D- / USART1_CTS /CAN1_RX / SPIM_IO0 /TMR1_CH4 | - | TMR1_CH4 | 20
50 | PA15 | FT | JTDI | SPI3_CS / I2S3_WS | PA15 /SPI1_CS / I2S1_WS /TMR2_CH1 / TMR2_EXT | TMR2_CH1 | 21
55 | PB3 | FT | JTDO | SPI3_SCK / I2S3_CK | PB3 / UART7_RX /SPI1_SCK / I2S1_CK /SWO / TMR2_CH2 | TMR2_CH2 | 22
56 | PB4 | FT | NJTRST | SPI3_MISO / I2S3_SDEXT | PB4 /SPI1_MISO / I2C3_SDA /UART7_TX / TMR3_CH1 | TMR3_CH1 | 23
57 | PB5 | FT | PB5 | SPI3_MOSI / I2S3_SD /I2C1_SMBA | SPI1_MOSI / I2S1_SD /CAN2_RX / TMR3_CH2 | TMR3_CH2 | 24
58 | PB6 | FT | PB6 | I2C1_SCL / SPIM_IO3 /TMR4_CH1 | USART1_TX / I2S1_MCK /SPI4_CS / I2S4_WS /CAN2_TX | TMR4_CH1 | 25
59 | PB7 | FT | PB7 | I2C1_SDA / XMC_NADV /SPIM_IO2 / TMR4_CH2 | USART1_RX /SPI4_SCK / I2S4_CK | TMR4_CH2 | 26
61 | PB8 | FT | PB8 | SDIO1_D4 / TMR4_CH3 /TMR10_CH1 | UART5_RX / SPI4_MISO /I2C1_SCL / CAN1_RX | TMR4_CH3 TMR10_CH1 | 27
62 | PB9 | FT | PB9 | SDIO1_D5 / TMR4_CH4 /TMR11_CH1 | UART5_TX /SPI4_MOSI / I2S4_SD /I2C1_SDA / CAN1_TX | TMR4_CH4 TMR11_CH1 | 28
P.S.产生4CH PWM的有TMR1/TMR2/TMR3/TMR4/TMR5/TMR8，产生2CH PWM的有TMR9/TMR12，产生1CH PWM的有TMR10/TMR11/TMR13/TMR14。
上表中，由于存在引脚冲突，TMR9/TMR10/TMR11未引出。

## 413Rx
引脚号 | 引脚名称 | IO电平 | 主功能 | 复用功能
LQFP64 |  |  |  | 默认功能 | 重映射 | 独立PWM输出口 红色默认 蓝色重映射 | 独立PWM输出口序号
14 | PA0-WKUP | - | PA0 | ADC12_IN0 / WKUP / USART2_CTS / TMR2_CH1 / TMR2_EXT / TMR5_CH1 / TMR8_EXT | - | TMR2_CH1 TMR5_CH1 | 1
15 | PA1 | - | PA1 | ADC12_IN1 / USART2_RTS/ TMR2_CH2 / TMR5_CH2 | - | TMR2_CH2 TMR5_CH2 | 2
16 | PA2 | - | PA2 | ADC12_IN2 / USART2_TX / TMR2_CH3 / TMR5_CH3 / TMR9_CH1 | SDIO1_CK | TMR2_CH3 TMR5_CH3 TMR9_CH1 | 3
17 | PA3 | - | PA3 | ADC12_IN3 / USART2_RX / TMR2_CH4 / TMR5_CH4 / TMR9_CH2 | SDIO1_CMD | TMR2_CH4 TMR5_CH4 TMR9_CH2 | 4
18 | PF4 | FT | PF4 | - | UART4_TX / TMR5_CH1 | TMR5_CH1
19 | PF5 | FT | PF5 | - | UART4_RX / TMR5_CH2 | TMR5_CH2
22 | PA6 | - | PA6 | ADC12_IN6 / SPI1_MISO / TMR3_CH1 / TMR8_BRK | SDIO1_D6 / SDIO1_D2 /TMR1_BRK / TMR10_CH1 | TMR3_CH1 TMR10_CH1 | 5
23 | PA7 | - | PA7 | ADC12_IN7 / SPI1_MOSI / I2S1_SD/ TMR3_CH2 / TMR8_CH1C | SDIO1_D7 / SDIO1_D3 / TMR1_CH1C / TMR11_CH1 | TMR3_CH2 TMR11_CH1 | 6
26 | PB0 | - | PB0 | ADC12_IN8 / I2S1_MCK / TMR3_CH3 / TMR8_CH2C | TMR1_CH2C | TMR3_CH3 | 7
27 | PB1 | - | PB1 | ADC12_IN9 / SPIM_SCK / TMR3_CH4 / TMR8_CH3C | TMR1_CH3C | TMR3_CH4 | 8
29 | PB10 | FT | PB10 | I2C2_SCL / USART3_TX | SPIM_IO0 / TMR2_CH3 | TMR2_CH3 | 9
30 | PB11 | FT | PB11 | I2C2_SDA / USART3_RX | SPIM_IO1 / TMR2_CH4 | TMR2_CH4 | 10
35 | PB14 | FT | PB14 | USART3_RTS / SPI2_MISO / TMR1_CH2C | TMR9_CH1 | TMR9_CH1 | 11
36 | PB15 | FT | PB15 | SPI2_MOSI / I2S2_SD / TMR1_CH3C | TMR9_CH2 | TMR9_CH2 | 12
37 | PC6 | FT | PC6 | I2S2_MCK / SDIO1_D6 /TMR8_CH1 | TMR3_CH1 | TMR8_CH1 TMR3_CH1 | 13
38 | PC7 | FT | PC7 | SDIO1_D7 / TMR8_CH2 | I2S2_MCK / TMR3_CH2 | TMR8_CH2 TMR3_CH2 | 14
39 | PC8 | FT | PC8 | SDIO1_D0 / TMR8_CH3 | TMR3_CH3 | TMR8_CH3 TMR3_CH3 | 15
40 | PC9 | FT | PC9 | SDIO1_D1 / TMR8_CH4 | I2C2_SDA / TMR3_CH4 | TMR8_CH4 TMR3_CH4 | 16
41 | PA8 | FT | PA8 | CLKOUT / USART1_CK / SPIM_CS / USBFS1_SOF / TMR1_CH1 | I2C2_SCL | TMR1_CH1 | 17
42 | PA9 | FT | PA9 | USART1_TX / TMR1_CH2 | I2C2_SMBA | TMR1_CH2 | 18
43 | PA10 | - | PA10 | USART1_RX / TMR1_CH3 | - | TMR1_CH3 | 19
44 | PA11 | - | PA11 | USBFS1_D- / SPIM_IO0 / USART1_CTS / CAN1_RX / TMR1_CH4 | - | TMR1_CH4 | 20
50 | PA15 | FT | JTDI | - | PA15 / SPI1_CS / I2S1_WS / SPI2_CS / I2S2_WS / TMR2_CH1 / TMR2_EXT | TMR2_CH1 | 21
55 | PB3 | FT | JTDO | - | PB3 / SWO / SPI1_SCK / I2S1_CK / SPI2_SCK / I2S2_CK/ TMR2_CH2 | TMR2_CH2 | 22
56 | PB4 | FT | NJTRST | - | PB4 / SPI1_MISO / SPI2_MISO / I2C2_SDA / TMR3_CH1 | TMR3_CH1 | 23
57 | PB5 | FT | PB5 | I2C1_SMBA | SPI1_MOSI / I2S1_SD /SPI2_MOSI / I2S2_SD /CAN2_RX / TMR3_CH2 | TMR3_CH2 | 24
58 | PB6 | FT | PB6 | I2C1_SCL / SPIM_IO3 / TMR4_CH1 | USART1_TX / CAN2_TX / I2S1_MCK | TMR4_CH1 | 25
59 | PB7 | FT | PB7 | I2C1_SDA /SPIM_IO2 / TMR4_CH2 | USART1_RX | TMR4_CH2 | 26
61 | PB8 | FT | PB8 | TMR10_CH1 /SDIO1_D4 / TMR4_CH3 | I2C1_SCL / CAN1_RX | TMR4_CH3 TMR10_CH1 | 27
62 | PB9 | FT | PB9 | TMR11_CH1 /SDIO1_D5 / TMR4_CH4 | I2C1_SDA / CAN1_TX | TMR4_CH4 TMR11_CH1 | 28
P.S.产生4CH PWM的有TMR1/TMR2/TMR3/TMR4/TMR5/TMR8，产生2CH PWM的有TMR9，产生1CH PWM的有TMR10/TMR11。

## 415Rx
引脚号 | 引脚名称 | IO电平 | 主功能 | 复用功能
LQFP64 |  |  |  | 默认功能 | 重映射 | 独立PWM输出口 红色默认 蓝色重映射 | 独立PWM输出口序号
14 | PA0-WKUP | - | PA0 | ADC1_IN0 / WKUP / COMP1_OUT / COMP1_INP2 / COMP1_INM6 / USART2_CTS / TMR2_CH1 / TMR2_EXT / TMR5_CH1 | TMR1_EXT | TMR2_CH1 TMR5_CH1 | 1
15 | PA1 | - | PA1 | ADC1_IN1 / COMP1_INP1/ USART2_RTS / TMR2_CH2 / TMR5_CH2 | - | TMR2_CH2 TMR5_CH2 | 2
16 | PA2 | - | PA2 | ADC1_IN2 / COMP2_OUT / COMP2_INP2 / COMP2_INM6/ USART2_TX / TMR2_CH3 / TMR5_CH3 / TMR9_CH1 | SDIO1_CK | TMR2_CH3 TMR5_CH3 TMR9_CH1 | 3
17 | PA3 | - | PA3 | ADC1_IN3 / COMP2_INP1 / USART2_RX / TMR2_CH4 / TMR5_CH4 / TMR9_CH2 | SDIO1_CMD | TMR2_CH4 TMR5_CH4 TMR9_CH2 | 4
18 | PF4 | FT | PF4 | - | UART4_TX / TMR5_CH1 | TMR5_CH1
19 | PF5 | FT | PF5 | - | UART4_RX / TMR5_CH2 | TMR5_CH2
22 | PA6 | - | PA6 | ADC1_IN6 / SPI1_MISO / TMR3_CH1 | COMP1_OUT / USART3_RX / SDIO1_D6 / SDIO1_D2 / TMR1_BRK / TMR10_CH1 | TMR3_CH1 TMR10_CH1 | 5
23 | PA7 | - | PA7 | ADC1_IN7 / COMP2_INP0/ SPI1_MOSI / I2S1_SD / TMR3_CH2 | COMP2_OUT / USART3_TX / SDIO1_D7 / SDIO1_D3 / TMR1_CH1C / TMR11_CH1 | TMR3_CH2 TMR11_CH1 | 6
26 | PB0 | - | PB0 | ADC1_IN8 / I2S1_MCK / TMR3_CH3 | USART3_RTS / TMR1_CH2C | TMR3_CH3 | 7
27 | PB1 | - | PB1 | ADC1_IN9 / TMR3_CH4 | USART3_CTS / TMR1_CH3C | TMR3_CH4 | 8
29 | PB10 | FT | PB10 | I2C2_SCL / USART3_TX | TMR2_CH3 | TMR2_CH3 | 9
30 | PB11 | FT | PB11 | I2C2_SDA / USART3_RX | TMR2_CH4 | TMR2_CH4 | 10
35 | PB14 | FT | PB14 | TMR1_CH2C / USART3_RTS / SPI2_MISO | TMR9_CH1 | TMR9_CH1 | 11
36 | PB15 | FT | PB15 | TMR1_CH3C / ERTC_REFINSPI2_MOSI / I2S2_SD | TMR9_CH2 | TMR9_CH2 | 12
37 | PC6 | FT | PC6 | I2S2_MCK / SDIO1_D6 | TMR1_CH1 / TMR3_CH1 | TMR1_CH1 TMR3_CH1
38 | PC7 | FT | PC7 | SDIO1_D7 | I2S2_MCK / TMR1_CH2 / TMR3_CH2 | TMR1_CH2 TMR3_CH2
39 | PC8 | FT | PC8 | SDIO1_D0 | TMR1_CH3 / TMR3_CH3 | TMR1_CH3 TMR3_CH3
40 | PC9 | FT | PC9 | SDIO1_D1 | I2C2_SDA / TMR1_CH4 / TMR3_CH4 | TMR1_CH4 TMR3_CH4
41 | PA8 | FT | PA8 | OTGFS1_SOF / CLKOUT / TMR1_CH1 / USART1_CK | I2C2_SCL | TMR1_CH1 | 13
42 | PA9 | FT | PA9 | OTGFS1_VBUS / USART1_TX / TMR1_CH2 | I2C2_SMBA | TMR1_CH2 | 14
43 | PA10 | - | PA10 | OTGFS1_ID / USART1_RX / TMR1_CH3 | - | TMR1_CH3 | 15
44 | PA11 | - | PA11 | OTGFS1_D-/ USART1_CTS / CAN1_RX / TMR1_CH4 | COMP1_OUT | TMR1_CH4 | 16
50 | PA15 | FT | JTDI | - | PA15 / SPI1_CS / I2S1_WS / SPI2_CS / I2S2_WS/ TMR2_CH1 / TMR2_EXT | TMR2_CH1 | 17
55 | PB3 | FT | JTDO | - | PB3 / SWO / SPI1_SCK / I2S1_CK / SPI2_SCK / I2S2_CK / TMR2_CH2 | TMR2_CH2 | 18
56 | PB4 | FT | NJTRST | - | PB4 / SPI1_MISO / SPI2_MISO / I2C2_SDA / TMR3_CH1 | TMR3_CH1 | 19
57 | PB5 | FT | PB5 | I2C1_SMBA | SPI1_MOSI / I2S1_SD / SPI2_MOSI / I2S2_SD / TMR3_CH2 | TMR3_CH2 | 20
58 | PB6 | FT | PB6 | I2C1_SCL / TMR4_CH1 | USART1_TX / I2S1_MCK | TMR4_CH1 | 21
59 | PB7 | FT | PB7 | I2C1_SDA / TMR4_CH2 | USART1_RX | TMR4_CH2 | 22
61 | PB8 | FT | PB8 | SDIO1_D4 / TMR4_CH3 / TMR10_CH1 | I2C1_SCL / CAN1_RX | TMR4_CH3 TMR10_CH1 | 23
62 | PB9 | FT | PB9 | SDIO1_D5 / TMR4_CH4 / TMR11_CH1 | I2C1_SDA / CAN1_TX | TMR4_CH4 TMR11_CH1 | 24
P.S.产生4CH PWM的有TMR1/TMR2/TMR3/TMR4/TMR5，产生2CH PWM的有TMR9，产生1CH PWM的有TMR10/TMR11。

## 435_437Cx
引脚号 | 引脚名称 | IO电平 | 复用功能 | 附加功能 | 独立PWM输出口 | 独立PWM输出口序号
LQFP48 /QFN48
10 | PA0 | FTa | TMR2_CH1 / TMR2_EXT / TMR5_CH1 / TMR8_EXT / I2C2_SCL / USART2_CTS / UART4_TX / EMAC_MII_CRS | ADC123_IN0 / ERTC_AF2 / WKUP1 | TMR2_CH1 TMR5_CH1 | 1
11 | PA1 | Fta | TMR2_CH2 / TMR5_CH2 / I2C2_SDA / SPI4_MOSI / I2S4_SD / USART2_RTS_DE / UART4_RX / QSPI1_IO3 / EMAC_MII_RX_CLK / EMAC_RMII_REF_CLK | ADC123_IN1 | TMR2_CH2 TMR5_CH2 | 2
12 | PA2 | Fta | TMR2_CH3 / TMR5_CH3 / TMR9_CH1 / USART2_TX / SDIO2_CK / EMAC_MDIO / XMC_D4 | ADC123_IN2 | TMR2_CH3 TMR5_CH3 TMR9_CH1 | 3
13 | PA3 | Fta | TMR2_CH4 / TMR5_CH4 / TMR9_CH2 / I2S2_MCK / USART2_RX / QSPI2_IO3 / SDIO2_CMD / EMAC_MII_COL / XMC_D5 | ADC123_IN3 | TMR2_CH4 TMR5_CH4 TMR9_CH2 | 4
15 | PA5 | Fta | TMR2_CH1 / TMR2_EXT / TMR8_CH1C / SPI1_SCK / I2S1_CK / USART6_RX / QSPI2_IO2 / SDIO2_D5 / SDIO2_D1 / XMC_D7 | ADC12_IN5 / DAC2_OUT | TMR2_CH1 | 5
16 | PA6 | Fta | TMR1_BRK / TMR3_CH1 / TMR8_BRK / SPI1_MISO / I2S2_MCK / USART3_CTS / TMR13_CH1 / QSPI1_IO0 / SDIO2_D2 / SDIO1_CMD / DVP_PCLK / SDIO2_D6 | ADC12_IN6 | TMR3_CH1 TMR13_CH1 | 6
17 | PA7 | Fta | TMR1_CH1C / TMR3_CH2 / TMR8_CH1C / SPI1_MOSI / I2S1_SD / TMR14_CH1 / QSPI1_IO1 / EMAC_MII_RX_DV / EMAC_RMII_CRS_DV / XMC_SDNWE / SDIO2_D3 / SDIO2_D7 | ADC12_IN7 | TMR3_CH2 TMR14_CH1 | 7
18 | PB0 | Fta | TMR1_CH2C / TMR3_CH3 / TMR8_CH2C / I2S1_MCK / USART2_RX / SPI3_MOSI / I2S3_SD / USART3_CK / QSPI2_IO0 / QSPI1_IO0 / EMAC_MII_RXD2 / SDIO1_D1 | ADC12_IN8 | TMR3_CH3 | 8
19 | PB1 | Fta | TMR1_CH3C / TMR3_CH4 / TMR8_CH3C / SPI2_SCK / I2S2_CK / USART3_RTS_DE / QSPI1_SCK / QSPI2_SCK / EMAC_MII_RXD3 / SDIO1_D2 | ADC12_IN9 | TMR3_CH4 | 9
20 | PB2 / BOOT1 | FT | TMR2_CH4 / TMR20_CH1 / I2C3_SMBA / SPI3_MOSI / I2S3_SD / QSPI1_SCK / SDIO1_CK | - | TMR2_CH4 TMR20_CH1 | 10
21 | PB10 | FTf | TMR2_CH3 / I2C2_SCL / SPI2_SCK / I2S2_CK / I2S3_MCK / USART3_TX / QSPI1_CS / QSPI1_IO1 / EMAC_MII_RX_ER / SDIO1_D7 / XMC_NOE | - | TMR2_CH3 | 11
22 | PB11 | FT | TMR2_CH4 / TMR5_CH4 / I2C2_SDA / USART3_RX / QSPI1_IO0 / EMAC_MII_TX_EN / EMAC_RMII_TX_EN | - | TMR2_CH4 TMR5_CH4 | 12
23 | PH3 | FT | TMR5_CH2 / I2C2_SDA / UART4_TX / QSPI1_IO1 | - | TMR5_CH2
25 | PB12 | FT | TMR1_BRK / TMR5_CH1 / I2C2_SMBA / SPI2_CS / I2S2_WS / SPI4_CS / I2S4_WS / SPI3_SCK / I2S3_CK / USART3_CK / CAN2_RX / EMAC_MII_TXD0 / EMAC_RMII_TXD0 / OTGFS2_ID / XMC_D13 | - | TMR5_CH1
27 | PB14 | TC | TMR1_CH2C / TMR8_CH2C / I2C3_SDA / SPI2_MISO / I2S2_SDEXT / USART3_RTS_DE / TMR12_CH1 / OTGFS2_D- / SDIO1_D6 / XMC_D0 | - | TMR12_CH1 | 13
28 | PB15 | TC | ERTC_REFIN / TMR1_CH3C / TMR8_CH3C / I2C3_SCL / SPI2_MOSI / I2S2_SD / TMR12_CH2 / OTGFS2_D+ / SDIO1_CK | - | TMR12_CH2 | 14
29 | PA8 | FT | CLKOUT1 / TMR1_CH1 / I2C3_SCL / USART1_CK / USART2_TX / OTGFS1_SOF / SDIO1_D1 / XMC_A4 | - | TMR1_CH1 | 15
30 | PA9 | FT | TMR1_CH2 / I2C3_SMBA / SPI2_SCK / I2S2_CK / USART1_TX / I2C1_SCL / OTGFS1_VBUS / SDIO1_D2 / DVP_D0 | - | TMR1_CH2 | 16
31 | PA10 | FT | TMR1_CH3 / SPI2_MOSI / I2S2_SD / I2S4_MCK / USART1_RX / I2C1_SDA / OTGFS1_ID / DVP_D1 | - | TMR1_CH3 | 17
32 | PA11 | TC | TMR1_CH4 / I2C2_SCL / SPI2_CS / I2S2_WS / SPI4_MISO / USART1_CTS / USART6_TX / CAN1_RX / OTGFS1_D- / DVP_D2 | - | TMR1_CH4 | 18
35 | PH2 | FT | TMR5_CH1 / I2C2_SCL / UART4_RX / QSPI1_IO0 | - | TMR5_CH1
38 | PA15(JTDI) | FT | JTDI / TMR2_CH1 / TMR2_EXT / SPI1_CS / I2S1_WS / SPI3_CS / I2S3_WS / USART1_TX / USART2_RX / QSPI2 _IO1 / QSPI1_IO2 / XMC_NE2 / XMC_NCE3 | - | TMR2_CH1
39 | PB3(JTDO) | FTf | JTDO / TMR2_CH2 / I2C2_SDA / SPI1_SCK / I2S1_CK / SPI3_SCK / I2S3_CK / USART1_RX / UART7_RX / I2C2_SDA / QSPI1_IO3 / DVP_D4 / SWO | - | TMR2_CH2 | 19
40 | PB4(NJTRST) | FT | JNTRST / TMR3_CH1 / I2C3_SDA / SPI1_MISO / SPI3_MISO / I2S3_SDEXT / UART7_TX / I2C3_SDA / SDIO1_D0 / DVP_D5 | - | TMR3_CH1 | 20
41 | PB5 | FT | TMR3_CH2 / I2C1_SMBA / SPI1_MOSI / I2S1_SD / SPI3_MOSI / I2S3_SD / USART1_CK / UART5_RX / CAN2_RX / EMAC_PPS_OUT / XMC_SDCKE1 / DVP_D10 / SDIO1_D3 | - | TMR3_CH2 | 21
42 | PB6 | FT | TMR4_CH1 / I2C1_SCL / I2S1_MCK / SPI4_CS / I2S4_WS / USART1_TX / UART5_TX / CAN2_TX / QSPI1_CS / XMC_SDCS1 / DVP_D5 / SDIO1_D0 | - | TMR4_CH1 | 22
43 | PB7 | FT | TMR4_CH2 / TMR8_BRK / I2C1_SDA / SPI4_SCK / I2S4_CK / USART1_RX / QSPI2_IO1 / XMC_NADV / DVP_VSYNC / SDIO1_D0 | - | TMR4_CH2 | 23
45 | PB8 | FT | TMR2_CH1 / TMR2_EXT / TMR4_CH3 / TMR10_CH1 / I2C1_SCL / SPI4_MISO / UART5_RX / CAN1_RX / QSPI2_CS / EMAC_MII_TXD3 / SDIO1_D4 / DVP_D6 | - | TMR2_CH1 TMR4_CH3 TMR10_CH1 | 24
46 | PB9 | FTf | IR_OUT / TMR2_CH2 / TMR4_CH4 / TMR11_CH1 / I2C1_SDA / SPI2_CS/I2S2_WS / SPI4_MOSI / I2S4_SD / I2C2_SDA / UART5_TX / CAN1_TX / QSPI1_CS / SDIO1_D5 / DVP_D7 | - | TMR2_CH2 TMR4_CH4 TMR11_CH1 | 25
P.S.产生4CH PWM的有TMR1/TMR2/TMR3/TMR4/TMR5，产生2CH PWM的有TMR9/TMR12，产生1CH PWM的有TMR10/TMR11/TMR13/TMR14。
上表中，由于存在引脚冲突，TMR5的CH3未引出，TMR10/TMR11的CH1未引出。

## 425Cx
引脚号 | 引脚名称 | IO电平 | 复用功能 | 附加功能 | 独立PWM输出口 | 独立PWM输出口序号
LQFP48 /QFN48
5 | PF0 | TC | TMR1_CH1 | HEXT_IN | TMR1_CH1 | 1
10 | PA0 | FTa | USART2_RX / USART2_CTS / TMR2_CH1 / TMR2_EXT / I2C2_SCL / USART4_TX / TMR1_EXT | ADC1_IN0 / WKUP1 | TMR2_CH1 | 2
11 | PA1 | FTa | EVENTOUT / USART2_RTS_DE / TMR2_CH2 / I2C2_SDA / USART4_RX / TMR15_CH1C / I2C1_SMBA / SPI3_MOSI / I2S3_SD | ADC1_IN1 | TMR2_CH2 | 3
12 | PA2 | FTa | TMR15_CH1 / USART2_TX / TMR2_CH3 / CAN1_RX | ADC1_IN2 / WKUP4 | TMR15_CH1 TMR2_CH3 | 4
13 | PA3 | FTa | TMR15_CH2 / USART2_RX / TMR2_CH4 / CAN1_TX / I2S2_MCK | ADC1_IN3 | TMR15_CH2 TMR2_CH4 | 5
14 | PA4 | FTa | SPI1_CS / I2S1_WS / USART2_CK / OTGFS1_OE / SPI3_CS / I2S3_WS / TMR14_CH1 / I2C1_SCL / SPI2_CS / I2S2_WS | ADC1_IN4 | TMR14_CH1 | 6
15 | PA5 | FTa | SPI1_SCK / I2S1_CK / TMR2_CH1 / TMR2_EXT / USART3_CK / USART3_RX | ADC1_IN5 | TMR2_CH1
16 | PA6 | FTa | SPI1_MISO / I2S1_MCK / TMR3_CH1 / TMR1_BRK / USART3_RX / USART3_CTS / TMR16_CH1 / I2S2_MCK / TMR13_CH1 | ADC1_IN6 | TMR3_CH1 TMR16_CH1 TMR13_CH1 | 7
17 | PA7 | FTa | SPI1_MOSI / I2S1_SD / TMR3_CH2 / TMR1_CH1C / USART3_TX / TMR14_CH1 / TMR17_CH1 / EVENTOUT / I2C2_SCL | ADC1_IN7 | TMR3_CH2 TMR14_CH1 TMR17_CH1 | 8
18 | PB0 | FTa | EVENTOUT / TMR3_CH3 / TMR1_CH2C / USART2_RX / USART3_CK / SPI1_MISO / I2S1_MCK | ADC1_IN8 | TMR3_CH3 | 9
19 | PB1 | FTa | TMR14_CH1 / TMR3_CH4 / TMR1_CH3C / USART2_CK / USART3_RTS_DE / SPI2_SCK / I2S2_CK / SPI1_MOSI / I2S1_SD | ADC1_IN9 | TMR14_CH1 TMR3_CH4 | 10
21 | PB10 | FT | I2C2_SCL / TMR2_CH3 / USART3_TX / SPI2_SCK / I2S2_CK | - | TMR2_CH3
22 | PB11 | FT | EVENTOUT / I2C2_SDA / TMR2_CH4 / USART3_RX | - | TMR2_CH4
27 | PB14 | FTf | SPI2_MISO / I2S2_MCK / TMR15_CH1 / TMR1_CH2C / I2S_SDEXT / USART3_RTS_DE / I2C2_SDA / SPI3_MISO / I2S3_MCK | - | TMR15_CH1 | 11
28 | PB15 | FT | SPI2_MOSI / I2S2_SD / TMR15_CH2 / TMR1_CH3C / TMR15_CH1C / ERTC_REFIN / SPI3_MOSI / I2S3_SD | WKUP7 | TMR15_CH2 | 12
29 | PA8 | FT | CLKOUT / USART1_CK / TMR1_CH1 / OTGFS1_SOF / USART2_TX / EVENTOUT / I2C2_SCL | - | TMR1_CH1
30 | PA9 | FT | TMR15_BRK / USART1_TX / TMR1_CH2 / OTGFS1_VBUS / I2C1_SCL / CLKOUT / SPI3_SCK / I2S3_CK / I2C2_SMBA | - | TMR1_CH2 | 13
31 | PA10 | FT | TMR17_BRK / USART1_RX / TMR1_CH3 / OTGFS1_ID / I2C1_SDA / ERTC_REFIN / SPI3_MOSI / I2S3_SD | - | TMR1_CH3 | 14
32 | PA11 | TC | EVENTOUT / USART1_CTS / TMR1_CH4 / SPI3_CS / I2S3_WS / CAN1_RX / I2C2_SCL / I2C1_SMBA | OTGFS1_D- | TMR1_CH4 | 15
38 | PA15 | FT | SPI1_CS / I2S1_WS / USART2_RX / TMR2_CH1 / TMR2_EXT / EVENTOUT / USART4_RTS_DE / OTGFS1_OE / SPI2_CS / I2S2_WS / SPI3_CS / I2S3_WS | - | TMR2_CH1
39 | PB3 | FT | SPI1_SCK / I2S1_CK / EVENTOUT / TMR2_CH2 / USART1_RTS_DE / USART2_CTS / SPI2_SCK / I2S2_CK / SWO | - | TMR2_CH2
40 | PB4 | FT | SPI1_MISO / I2S1_MCK / TMR3_CH1 / EVENTOUT / I2S_SDEXT / USART1_CTS / TMR17_BRK / SPI2_MISO / I2S2_MCK / I2C1_SDA | - | TMR3_CH1 | 16
41 | PB5 | FT | SPI1_MOSI / I2S1_SD / TMR3_CH2 / TMR16_BRK / I2C1_SMBA / USART1_CK / USART2_RTS_DE / SPI2_MOSI / I2S2_SD | WKUP6 | TMR3_CH2 | 17
45 | PB8 | FTf | USART1_TX / I2C1_SCL / TMR16_CH1 / EVENTOUT / CAN1_RX / SPI3_MISO / I2S3_MCK | - | TMR16_CH1 | 18
46 | PB9 | FTf | IR_OUT / I2C1_SDA / TMR17_CH1 / EVENTOUT / CAN1_TX / SPI2_CS / I2S2_WS / I2S1_MCK / SPI3_MOSI / I2S3_SD | - | TMR17_CH1
P.S.产生4CH PWM的有TMR1/TMR2/TMR3，产生2CH PWM的有TMR15，产生1CH PWM的有TMR13/TMR14/TMR16/TMR17。

## 403ACx
引脚号 | 引脚名称 | IO电平 | 主功能 | 复用功能
LQFP48 QFN48 |  |  |  | 默认功能 | 重映射 | 独立PWM输出口 红色默认 蓝色重映射 | 独立PWM输出口序号
10 | PA0-WKUP | - | PA0 | ADC123_IN0 / WKUP /USART2_CTS /TMR2_CH1 / TMR2_EXT /TMR5_CH1 / TMR8_EXT | UART4_TX | TMR2_CH1 TMR5_CH1 | 1
11 | PA1 | - | PA1 | ADC123_IN1 / USART2_RTS /TMR2_CH2 / TMR5_CH2 | UART4_RX | TMR2_CH2 TMR5_CH2 | 2
12 | PA2 | - | PA2 | ADC123_IN2 / USART2_TX /TMR2_CH3 / TMR5_CH3 /TMR9_CH1 | SDIO2_CK/ XMC_D4 | TMR2_CH3 TMR5_CH3 TMR9_CH1 | 3
13 | PA3 | - | PA3 | ADC123_IN3 / USART2_RX /TMR2_CH4 / TMR5_CH4 /TMR9_CH2 | I2S2_MCK /SDIO2_CMD / XMC_D5 | TMR2_CH4 TMR5_CH4 TMR9_CH2 | 4
16 | PA6 | - | PA6 | ADC12_IN6 / SPI1_MISO /SDIO2_D6 / TMR3_CH1 /TMR8_BRK / TMR13_CH1 | I2S2_MCK / SDIO2_D2 /TMR1_BRK | TMR3_CH1 TMR13_CH1 | 5
17 | PA7 | - | PA7 | ADC12_IN7 /SPI1_MOSI / I2S1_SD /SDIO2_D7 / TMR3_CH2 /TMR8_CH1C / TMR14_CH1 | SDIO2_D3 / TMR1_CH1C | TMR3_CH2 TMR14_CH1 | 6
18 | PB0 | - | PB0 | ADC12_IN8 / I2S1_MCK /TMR3_CH3 / TMR8_CH2C | TMR1_CH2C | TMR3_CH3 | 7
19 | PB1 | - | PB1 | ADC12_IN9 / SPIM_SCK /TMR3_CH4 / TMR8_CH3C | TMR1_CH3C | TMR3_CH4 | 8
21 | PB10 | FT | PB10 | USART3_TX / I2C2_SCL | I2S3_MCK / SPIM_IO0 /TMR2_CH3 | TMR2_CH3 | 9
22 | PB11 | FT | PB11 | USART3_RX / I2C2_SDA | SPIM_IO1 / TMR2_CH4 | TMR2_CH4 | 10
27 | PB14 | FT | PB14 | USART3_RTS /SPI2_MISO / I2S2_SDEXT /TMR1_CH2C / TMR12_CH1 | XMC_D0 | TMR12_CH1 | 11
28 | PB15 | FT | PB15 | SPI2_MOSI / I2S2_SD /TMR1_CH3C / TMR12_CH2 | - | TMR12_CH2 | 12
29 | PA8 | FT | PA8 | CLKOUT / USART1_CK /I2C3_SCL / USBFS_SOF /SPIM_CS / TMR1_CH1 | - | TMR1_CH1 | 13
30 | PA9 | FT | PA9 | USART1_TX / I2C3_SMBA /TMR1_CH2 | - | TMR1_CH2 | 14
31 | PA10 | FT | PA10 | USART1_RX / TMR1_CH3 | I2S4_MCK | TMR1_CH3 | 15
32 | PA11 | - | PA11 | USBFS1_D- / USART1_CTS /CAN1_RX / SPIM_IO0 /TMR1_CH4 | - | TMR1_CH4 | 16
38 | PA15 | FT | JTDI | SPI3_CS / I2S3_WS | PA15 /SPI1_CS / I2S1_WS /TMR2_CH1 / TMR2_EXT | TMR2_CH1 | 17
39 | PB3 | FT | JTDO | SPI3_SCK / I2S3_CK | PB3 / UART7_RX /SPI1_SCK / I2S1_CK /SWO / TMR2_CH2 | TMR2_CH2 | 18
40 | PB4 | FT | NJTRST | SPI3_MISO / I2S3_SDEXT | PB4 /SPI1_MISO / I2C3_SDA /UART7_TX / TMR3_CH1 | TMR3_CH1 | 19
41 | PB5 | - | PB5 | SPI3_MOSI / I2S3_SD /I2C1_SMBA | SPI1_MOSI / I2S1_SD /CAN2_RX / TMR3_CH2 | TMR3_CH2 | 20
42 | PB6 | FT | PB6 | I2C1_SCL / SPIM_IO3 /TMR4_CH1 | USART1_TX / I2S1_MCK /SPI4_CS / I2S4_WS /CAN2_TX | TMR4_CH1 | 21
43 | PB7 | FT | PB7 | I2C1_SDA / XMC_NADV /SPIM_IO2 / TMR4_CH2 | USART1_RX /SPI4_SCK / I2S4_CK | TMR4_CH2 | 22
45 | PB8 | FT | PB8 | SDIO1_D4 / TMR4_CH3 /TMR10_CH1 | UART5_RX / SPI4_MISO /I2C1_SCL / CAN1_RX | TMR4_CH3 TMR10_CH1 | 23
46 | PB9 | FT | PB9 | SDIO1_D5 / TMR4_CH4 /TMR11_CH1 | UART5_TX /SPI4_MOSI / I2S4_SD /I2C1_SDA / CAN1_TX | TMR4_CH4 TMR11_CH1 | 24
P.S.产生4CH PWM的有TMR1/TMR2/TMR3/TMR4/TMR5，产生2CH PWM的有TMR9/TMR12，产生1CH PWM的有TMR10/TMR11/TMR13/TMR14。
上表中，由于存在引脚冲突，TMR9/TMR10/TMR11未引出。

## 413Cx
引脚号 | 引脚名称 | IO电平 | 主功能 | 复用功能
LQFP48 QFN48 |  |  |  | 默认功能 | 重映射 | 独立PWM输出口 红色默认 蓝色重映射 | 独立PWM输出口序号
10 | PA0-WKUP | - | PA0 | ADC12_IN0 / WKUP / USART2_CTS / TMR2_CH1 / TMR2_EXT / TMR5_CH1 / TMR8_EXT | - | TMR2_CH1 TMR5_CH1 | 1
11 | PA1 | - | PA1 | ADC12_IN1 / USART2_RTS/ TMR2_CH2 / TMR5_CH2 | - | TMR2_CH2 TMR5_CH2 | 2
12 | PA2 | - | PA2 | ADC12_IN2 / USART2_TX / TMR2_CH3 / TMR5_CH3 / TMR9_CH1 | SDIO1_CK | TMR2_CH3 TMR5_CH3 TMR9_CH1 | 3
13 | PA3 | - | PA3 | ADC12_IN3 / USART2_RX / TMR2_CH4 / TMR5_CH4 / TMR9_CH2 | SDIO1_CMD | TMR2_CH4 TMR5_CH4 TMR9_CH2 | 4
16 | PA6 | - | PA6 | ADC12_IN6 / SPI1_MISO / TMR3_CH1 / TMR8_BRK | SDIO1_D6 / SDIO1_D2 /TMR1_BRK / TMR10_CH1 | TMR3_CH1 TMR10_CH1 | 5
17 | PA7 | - | PA7 | ADC12_IN7 / SPI1_MOSI / I2S1_SD/ TMR3_CH2 / TMR8_CH1C | SDIO1_D7 / SDIO1_D3 / TMR1_CH1C / TMR11_CH1 | TMR3_CH2 TMR11_CH1 | 6
18 | PB0 | - | PB0 | ADC12_IN8 / I2S1_MCK / TMR3_CH3 / TMR8_CH2C | TMR1_CH2C | TMR3_CH3 | 7
19 | PB1 | - | PB1 | ADC12_IN9 / SPIM_SCK / TMR3_CH4 / TMR8_CH3C | TMR1_CH3C | TMR3_CH4 | 8
21 | PB10 | FT | PB10 | I2C2_SCL / USART3_TX | SPIM_IO0 / TMR2_CH3 | TMR2_CH3 | 9
22 | PB11 | FT | PB11 | I2C2_SDA / USART3_RX | SPIM_IO1 / TMR2_CH4 | TMR2_CH4 | 10
27 | PB14 | FT | PB14 | USART3_RTS / SPI2_MISO / TMR1_CH2C | TMR9_CH1 | TMR9_CH1 | 11
28 | PB15 | FT | PB15 | SPI2_MOSI / I2S2_SD / TMR1_CH3C | TMR9_CH2 | TMR9_CH2 | 12
29 | PA8 | FT | PA8 | CLKOUT / USART1_CK / SPIM_CS / USBFS1_SOF / TMR1_CH1 | I2C2_SCL | TMR1_CH1 | 13
30 | PA9 | FT | PA9 | USART1_TX / TMR1_CH2 | I2C2_SMBA | TMR1_CH2 | 14
31 | PA10 | - | PA10 | USART1_RX / TMR1_CH3 | - | TMR1_CH3 | 15
32 | PA11 | - | PA11 | USBFS1_D- / SPIM_IO0 / USART1_CTS / CAN1_RX / TMR1_CH4 | - | TMR1_CH4 | 16
38 | PA15 | FT | JTDI | - | PA15 / SPI1_CS / I2S1_WS / SPI2_CS / I2S2_WS / TMR2_CH1 / TMR2_EXT | TMR2_CH1 | 17
39 | PB3 | FT | JTDO | - | PB3 / SWO / SPI1_SCK / I2S1_CK / SPI2_SCK / I2S2_CK/ TMR2_CH2 | TMR2_CH2 | 18
40 | PB4 | FT | NJTRST | - | PB4 / SPI1_MISO / SPI2_MISO / I2C2_SDA / TMR3_CH1 | TMR3_CH1 | 19
41 | PB5 | FT | PB5 | I2C1_SMBA | SPI1_MOSI / I2S1_SD /SPI2_MOSI / I2S2_SD /CAN2_RX / TMR3_CH2 | TMR3_CH2 | 20
42 | PB6 | FT | PB6 | I2C1_SCL / SPIM_IO3 / TMR4_CH1 | USART1_TX / CAN2_TX / I2S1_MCK | TMR4_CH1 | 21
43 | PB7 | FT | PB7 | I2C1_SDA /SPIM_IO2 / TMR4_CH2 | USART1_RX | TMR4_CH2 | 22
45 | PB8 | FT | PB8 | TMR10_CH1 /SDIO1_D4 / TMR4_CH3 | I2C1_SCL / CAN1_RX | TMR4_CH3 TMR10_CH1 | 23
46 | PB9 | FT | PB9 | TMR11_CH1 /SDIO1_D5 / TMR4_CH4 | I2C1_SDA / CAN1_TX | TMR4_CH4 TMR11_CH1 | 24
P.S.产生4CH PWM的有TMR1/TMR2/TMR3/TMR4/TMR5，产生2CH PWM的有TMR9，产生1CH PWM的有TMR10/TMR11。

## 415Cx
引脚号 | 引脚名称 | IO电平 | 主功能 | 复用功能
LQFP48 |  |  |  | 默认功能 | 重映射 | 独立PWM输出口 红色默认 蓝色重映射 | 独立PWM输出口序号
10 | PA0-WKUP | - | PA0 | ADC1_IN0 / WKUP / COMP1_OUT / COMP1_INP2 / COMP1_INM6 / USART2_CTS / TMR2_CH1 / TMR2_EXT / TMR5_CH1 | TMR1_EXT | TMR2_CH1 TMR5_CH1 | 1
11 | PA1 | - | PA1 | ADC1_IN1 / COMP1_INP1/ USART2_RTS / TMR2_CH2 / TMR5_CH2 | - | TMR2_CH2 TMR5_CH2 | 2
12 | PA2 | - | PA2 | ADC1_IN2 / COMP2_OUT / COMP2_INP2 / COMP2_INM6/ USART2_TX / TMR2_CH3 / TMR5_CH3 / TMR9_CH1 | SDIO1_CK | TMR2_CH3 TMR5_CH3 TMR9_CH1 | 3
13 | PA3 | - | PA3 | ADC1_IN3 / COMP2_INP1 / USART2_RX / TMR2_CH4 / TMR5_CH4 / TMR9_CH2 | SDIO1_CMD | TMR2_CH4 TMR5_CH4 TMR9_CH2 | 4
16 | PA6 | - | PA6 | ADC1_IN6 / SPI1_MISO / TMR3_CH1 | COMP1_OUT / USART3_RX / SDIO1_D6 / SDIO1_D2 / TMR1_BRK / TMR10_CH1 | TMR3_CH1 TMR10_CH1 | 5
17 | PA7 | - | PA7 | ADC1_IN7 / COMP2_INP0/ SPI1_MOSI / I2S1_SD / TMR3_CH2 | COMP2_OUT / USART3_TX / SDIO1_D7 / SDIO1_D3 / TMR1_CH1C / TMR11_CH1 | TMR3_CH2 TMR11_CH1 | 6
18 | PB0 | - | PB0 | ADC1_IN8 / I2S1_MCK / TMR3_CH3 | USART3_RTS / TMR1_CH2C | TMR3_CH3 | 7
19 | PB1 | - | PB1 | ADC1_IN9 / TMR3_CH4 | USART3_CTS / TMR1_CH3C | TMR3_CH4 | 8
21 | PB10 | FT | PB10 | I2C2_SCL / USART3_TX | TMR2_CH3 | TMR2_CH3 | 9
22 | PB11 | FT | PB11 | I2C2_SDA / USART3_RX | TMR2_CH4 | TMR2_CH4 | 10
27 | PB14 | FT | PB14 | TMR1_CH2C / USART3_RTS / SPI2_MISO | TMR9_CH1 | TMR9_CH1 | 11
28 | PB15 | FT | PB15 | TMR1_CH3C / ERTC_REFINSPI2_MOSI / I2S2_SD | TMR9_CH2 | TMR9_CH2 | 12
29 | PA8 | FT | PA8 | OTGFS1_SOF / CLKOUT / TMR1_CH1 / USART1_CK | I2C2_SCL | TMR1_CH1 | 13
30 | PA9 | FT | PA9 | OTGFS1_VBUS / USART1_TX / TMR1_CH2 | I2C2_SMBA | TMR1_CH2 | 14
31 | PA10 | - | PA10 | OTGFS1_ID / USART1_RX / TMR1_CH3 | - | TMR1_CH3 | 15
32 | PA11 | - | PA11 | OTGFS1_D-/ USART1_CTS / CAN1_RX / TMR1_CH4 | COMP1_OUT | TMR1_CH4 | 16
38 | PA15 | FT | JTDI | - | PA15 / SPI1_CS / I2S1_WS / SPI2_CS / I2S2_WS/ TMR2_CH1 / TMR2_EXT | TMR2_CH1 | 17
39 | PB3 | FT | JTDO | - | PB3 / SWO / SPI1_SCK / I2S1_CK / SPI2_SCK / I2S2_CK / TMR2_CH2 | TMR2_CH2 | 18
40 | PB4 | FT | NJTRST | - | PB4 / SPI1_MISO / SPI2_MISO / I2C2_SDA / TMR3_CH1 | TMR3_CH1 | 19
41 | PB5 | FT | PB5 | I2C1_SMBA | SPI1_MOSI / I2S1_SD / SPI2_MOSI / I2S2_SD / TMR3_CH2 | TMR3_CH2 | 20
42 | PB6 | FT | PB6 | I2C1_SCL / TMR4_CH1 | USART1_TX / I2S1_MCK | TMR4_CH1 | 21
43 | PB7 | FT | PB7 | I2C1_SDA / TMR4_CH2 | USART1_RX | TMR4_CH2 | 22
45 | PB8 | FT | PB8 | SDIO1_D4 / TMR4_CH3 / TMR10_CH1 | I2C1_SCL / CAN1_RX | TMR4_CH3 TMR10_CH1 | 23
46 | PB9 | FT | PB9 | SDIO1_D5 / TMR4_CH4 / TMR11_CH1 | I2C1_SDA / CAN1_TX | TMR4_CH4 TMR11_CH1 | 24
P.S.产生4CH PWM的有TMR1/TMR2/TMR3/TMR4/TMR5，产生2CH PWM的有TMR9，产生1CH PWM的有TMR10/TMR11。

## 421Cx
引脚号 | 引脚名称 | IO电平 | 复用功能 | 附加功能 | 独立PWM输出口 | 独立PWM输出口序号
LQFP48
12 | PA2 | Fta | TMR15_CH1 / USART2_TX | ADC1_IN2 / CMP1_INM7 | TMR15_CH1 | 1
13 | PA3 | Fta | TMR15_CH2 / USART2_RX/I2S2_MCK | ADC1_IN3 | TMR15_CH2 | 2
14 | PA4 | Fta | TMR14_CH1 / USART2_CK /SPI1_CS / I2S1_WS | ADC1_IN4/ COMP1_INM4 | TMR14_CH1 | 3
16 | PA6 | Fta | TMR1_BRK / TMR3_CH1 /TMR16_CH1 / SPI1_MISO /I2S1_MCK / I2S2_MCK /COMP1_OUT / EVENTOUT | ADC1_IN6 | TMR3_CH1 TMR16_CH1 | 4
17 | PA7 | Fta | TMR1_CH1C / TMR3_CH2 /TMR14_CH1 / TMR17_CH1 /SPI1_MOSI / I2S1_SD /EVENTOUT | ADC1_IN7 | TMR3_CH2 TMR14_CH1 TMR17_CH1 | 5
18 | PB0 | Fta | TMR1_CH2C / TMR3_CH3 /USART2_RX / I2S1_MCK /EVENTOUT | ADC1_IN8 | TMR3_CH3 | 6
19 | PB1 | Fta | TMR1_CH3C / TMR3_CH4 /TMR14_CH1 /SPI2_SCK / I2S2_CK | ADC1_IN9 | TMR3_CH4 TMR14_CH1 | 7
27 | PB14 | Fta | TMR1_CH2C / TMR15_CH1 /SPI2_MISO / I2S2_MCK /I2C2_SDA | ADC1_IN13 | TMR15_CH1
28 | PB15 | Fta | TMR1_CH3C /TMR15_CH2 / TMR15_CH1C /SPI2_MOSI / I2S2_SD | ADC1_IN14 / ERTC_REFIN /WKUP7 | TMR15_CH2
29 | PA8 | FT | TMR1_CH1 /USART1_CK / UART2_TX /I2C2_SCL / CLKOUT /EVENTOUT | - | TMR1_CH1 | 8
30 | PA9 | FT | TMR1_CH2 / TMR15_BRK /USART1_TX /I2C1_SCL / I2C2_SMBA /CLKOUT | - | TMR1_CH2 | 9
31 | PA10 | FT | TMR1_CH3 / TMR17_BRK /USART1_RX / I2C1_SDA | - | TMR1_CH3 | 10
32 | PA11 | FT | TMR1_CH4 / USART1_CTS /I2C1_SMBA / I2C2_SCL /COMP1_OUT / EVENTOUT | - | TMR1_CH4 | 11
40 | PB4 | FT | TMR3_CH1 / TMR17_BRK /SPI1_MISO / I2S1_MCK /SPI2_MISO / I2S2_MCK /I2C2_SDA / EVENTOUT | - | TMR3_CH1
41 | PB5 | FT | TMR3_CH2 / TMR16_BRK /SPI1_MOSI / I2S1_SD /SPI2_MOSI / I2S2_SD /I2C1_SMBA | WKUP6 | TMR3_CH2
45 | PB8 | FT | TMR16_CH1 / I2C1_SCL | - | TMR16_CH1 | 12
46 | PB9 | FT | TMR17_CH1 / IR_OUT /SPI2_CS / I2S2_WS /I2S1_MCK / I2C1_SDA /EVENTOUT | - | TMR17_CH1 | 13
P.S.产生4CH PWM的有TMR1/TMR3，产生2CH PWM的有TMR15，产生1CH PWM的有TMR14/TMR16/TMR17。

## 425KxT7
引脚号 | 引脚名称 | IO电平 | 复用功能 | 附加功能 | 独立PWM输出口 | 独立PWM输出口序号
LQFP32
2 | PF0 | TC | TMR1_CH1 | HEXT_IN | TMR1_CH1 | 1
6 | PA0 | FTa | USART2_RX / USART2_CTS / TMR2_CH1 / TMR2_EXT / I2C2_SCL / USART4_TX / TMR1_EXT | ADC1_IN0 / WKUP1 | TMR2_CH1 | 2
7 | PA1 | FTa | EVENTOUT / USART2_RTS_DE / TMR2_CH2 / I2C2_SDA / USART4_RX / TMR15_CH1C / I2C1_SMBA / SPI3_MOSI / I2S3_SD | ADC1_IN1 | TMR2_CH2 | 3
8 | PA2 | FTa | TMR15_CH1 / USART2_TX / TMR2_CH3 / CAN1_RX | ADC1_IN2 / WKUP4 | TMR15_CH1 TMR2_CH3 | 4
9 | PA3 | FTa | TMR15_CH2 / USART2_RX / TMR2_CH4 / CAN1_TX / I2S2_MCK | ADC1_IN3 | TMR15_CH2 TMR2_CH4 | 5
10 | PA4 | FTa | SPI1_CS / I2S1_WS / USART2_CK / OTGFS1_OE / SPI3_CS / I2S3_WS / TMR14_CH1 / I2C1_SCL / SPI2_CS / I2S2_WS | ADC1_IN4 | TMR14_CH1 | 6
11 | PA5 | FTa | SPI1_SCK / I2S1_CK / TMR2_CH1 / TMR2_EXT / USART3_CK / USART3_RX | ADC1_IN5 | TMR2_CH1
12 | PA6 | FTa | SPI1_MISO / I2S1_MCK / TMR3_CH1 / TMR1_BRK / USART3_RX / USART3_CTS / TMR16_CH1 / I2S2_MCK / TMR13_CH1 | ADC1_IN6 | TMR3_CH1 TMR16_CH1 TMR13_CH1 | 7
13 | PA7 | FTa | SPI1_MOSI / I2S1_SD / TMR3_CH2 / TMR1_CH1C / USART3_TX / TMR14_CH1 / TMR17_CH1 / EVENTOUT / I2C2_SCL | ADC1_IN7 | TMR3_CH2 TMR14_CH1 TMR17_CH1 | 8
14 | PB0 | FTa | EVENTOUT / TMR3_CH3 / TMR1_CH2C / USART2_RX / USART3_CK / SPI1_MISO / I2S1_MCK | ADC1_IN8 | TMR3_CH3 | 9
15 | PB1 | FTa | TMR14_CH1 / TMR3_CH4 / TMR1_CH3C / USART2_CK / USART3_RTS_DE / SPI2_SCK / I2S2_CK / SPI1_MOSI / I2S1_SD | ADC1_IN9 | TMR14_CH1 TMR3_CH4 | 10
18 | PA8 | FT | CLKOUT / USART1_CK / TMR1_CH1 / OTGFS1_SOF / USART2_TX / EVENTOUT / I2C2_SCL | - | TMR1_CH1
19 | PA9 | FT | TMR15_BRK / USART1_TX / TMR1_CH2 / OTGFS1_VBUS / I2C1_SCL / CLKOUT / SPI3_SCK / I2S3_CK / I2C2_SMBA | - | TMR1_CH2 | 11
20 | PA10 | FT | TMR17_BRK / USART1_RX / TMR1_CH3 / OTGFS1_ID / I2C1_SDA / ERTC_REFIN / SPI3_MOSI / I2S3_SD | - | TMR1_CH3 | 12
21 | PA11 | TC | EVENTOUT / USART1_CTS / TMR1_CH4 / SPI3_CS / I2S3_WS / CAN1_RX / I2C2_SCL / I2C1_SMBA | OTGFS1_D- | TMR1_CH4 | 13
25 | PA15 | FT | SPI1_CS / I2S1_WS / USART2_RX / TMR2_CH1 / TMR2_EXT / EVENTOUT / USART4_RTS_DE / OTGFS1_OE / SPI2_CS / I2S2_WS / SPI3_CS / I2S3_WS | - | TMR2_CH1
26 | PB3 | FT | SPI1_SCK / I2S1_CK / EVENTOUT / TMR2_CH2 / USART1_RTS_DE / USART2_CTS / SPI2_SCK / I2S2_CK / SWO | - | TMR2_CH2
27 | PB4 | FT | SPI1_MISO / I2S1_MCK / TMR3_CH1 / EVENTOUT / I2S_SDEXT / USART1_CTS / TMR17_BRK / SPI2_MISO / I2S2_MCK / I2C1_SDA | - | TMR3_CH1 | 14
28 | PB5 | FT | SPI1_MOSI / I2S1_SD / TMR3_CH2 / TMR16_BRK / I2C1_SMBA / USART1_CK / USART2_RTS_DE / SPI2_MOSI / I2S2_SD | WKUP6 | TMR3_CH2 | 15
P.S.产生4CH PWM的有TMR1/TMR2/TMR3，产生2CH PWM的有TMR15，产生1CH PWM的有TMR13/TMR14/TMR16/TMR17。
上表中，由于存在引脚冲突，TMR15的CH1/CH2未引出，TMR13的CH1未引出。

## 425KxU7
引脚号 | 引脚名称 | IO电平 | 复用功能 | 附加功能 | 独立PWM输出口 | 独立PWM输出口序号
QFN32
2 | PF0 | TC | TMR1_CH1 | HEXT_IN | TMR1_CH1 | 1
6 | PA0 | FTa | USART2_RX / USART2_CTS / TMR2_CH1 / TMR2_EXT / I2C2_SCL / USART4_TX / TMR1_EXT | ADC1_IN0 / WKUP1 | TMR2_CH1 | 2
7 | PA1 | FTa | EVENTOUT / USART2_RTS_DE / TMR2_CH2 / I2C2_SDA / USART4_RX / TMR15_CH1C / I2C1_SMBA / SPI3_MOSI / I2S3_SD | ADC1_IN1 | TMR2_CH2 | 3
8 | PA2 | FTa | TMR15_CH1 / USART2_TX / TMR2_CH3 / CAN1_RX | ADC1_IN2 / WKUP4 | TMR15_CH1 TMR2_CH3 | 4
9 | PA3 | FTa | TMR15_CH2 / USART2_RX / TMR2_CH4 / CAN1_TX / I2S2_MCK | ADC1_IN3 | TMR15_CH2 TMR2_CH4 | 5
10 | PA4 | FTa | SPI1_CS / I2S1_WS / USART2_CK / OTGFS1_OE / SPI3_CS / I2S3_WS / TMR14_CH1 / I2C1_SCL / SPI2_CS / I2S2_WS | ADC1_IN4 | TMR14_CH1 | 6
11 | PA5 | FTa | SPI1_SCK / I2S1_CK / TMR2_CH1 / TMR2_EXT / USART3_CK / USART3_RX | ADC1_IN5 | TMR2_CH1
12 | PA6 | FTa | SPI1_MISO / I2S1_MCK / TMR3_CH1 / TMR1_BRK / USART3_RX / USART3_CTS / TMR16_CH1 / I2S2_MCK / TMR13_CH1 | ADC1_IN6 | TMR3_CH1 TMR16_CH1 TMR13_CH1 | 7
13 | PA7 | FTa | SPI1_MOSI / I2S1_SD / TMR3_CH2 / TMR1_CH1C / USART3_TX / TMR14_CH1 / TMR17_CH1 / EVENTOUT / I2C2_SCL | ADC1_IN7 | TMR3_CH2 TMR14_CH1 TMR17_CH1 | 8
14 | PB0 | FTa | EVENTOUT / TMR3_CH3 / TMR1_CH2C / USART2_RX / USART3_CK / SPI1_MISO / I2S1_MCK | ADC1_IN8 | TMR3_CH3 | 9
15 | PB1 | FTa | TMR14_CH1 / TMR3_CH4 / TMR1_CH3C / USART2_CK / USART3_RTS_DE / SPI2_SCK / I2S2_CK / SPI1_MOSI / I2S1_SD | ADC1_IN9 | TMR14_CH1 TMR3_CH4 | 10
18 | PA8 | FT | CLKOUT / USART1_CK / TMR1_CH1 / OTGFS1_SOF / USART2_TX / EVENTOUT / I2C2_SCL | - | TMR1_CH1
19 | PA9 | FT | TMR15_BRK / USART1_TX / TMR1_CH2 / OTGFS1_VBUS / I2C1_SCL / CLKOUT / SPI3_SCK / I2S3_CK / I2C2_SMBA | - | TMR1_CH2 | 11
20 | PA10 | FT | TMR17_BRK / USART1_RX / TMR1_CH3 / OTGFS1_ID / I2C1_SDA / ERTC_REFIN / SPI3_MOSI / I2S3_SD | - | TMR1_CH3 | 12
21 | PA11 | TC | EVENTOUT / USART1_CTS / TMR1_CH4 / SPI3_CS / I2S3_WS / CAN1_RX / I2C2_SCL / I2C1_SMBA | OTGFS1_D- | TMR1_CH4 | 13
25 | PA15 | FT | SPI1_CS / I2S1_WS / USART2_RX / TMR2_CH1 / TMR2_EXT / EVENTOUT / USART4_RTS_DE / OTGFS1_OE / SPI2_CS / I2S2_WS / SPI3_CS / I2S3_WS | - | TMR2_CH1
26 | PB3 | FT | SPI1_SCK / I2S1_CK / EVENTOUT / TMR2_CH2 / USART1_RTS_DE / USART2_CTS / SPI2_SCK / I2S2_CK / SWO | - | TMR2_CH2
27 | PB4 | FT | SPI1_MISO / I2S1_MCK / TMR3_CH1 / EVENTOUT / I2S_SDEXT / USART1_CTS / TMR17_BRK / SPI2_MISO / I2S2_MCK / I2C1_SDA | - | TMR3_CH1 | 14
28 | PB5 | FT | SPI1_MOSI / I2S1_SD / TMR3_CH2 / TMR16_BRK / I2C1_SMBA / USART1_CK / USART2_RTS_DE / SPI2_MOSI / I2S2_SD | WKUP6 | TMR3_CH2 | 15
32 | PB8 | FTf | USART1_TX / I2C1_SCL / TMR16_CH1 / EVENTOUT / CAN1_RX / SPI3_MISO / I2S3_MCK | - | TMR16_CH1 | 16
P.S.产生4CH PWM的有TMR1/TMR2/TMR3，产生2CH PWM的有TMR15，产生1CH PWM的有TMR13/TMR14/TMR16/TMR17。
上表中，由于存在引脚冲突，TMR15的CH1/CH2未引出。

## 413Kx
引脚号 | 引脚名称 | IO电平 | 主功能 | 复用功能
QFN32 |  |  |  | 默认功能 | 重映射 | 独立PWM输出口 红色默认 蓝色重映射 | 独立PWM输出口序号
6 | PA0-WKUP | - | PA0 | ADC12_IN0 / WKUP / USART2_CTS / TMR2_CH1 / TMR2_EXT / TMR5_CH1 / TMR8_EXT | - | TMR2_CH1 TMR5_CH1 | 1
7 | PA1 | - | PA1 | ADC12_IN1 / USART2_RTS/ TMR2_CH2 / TMR5_CH2 | - | TMR2_CH2 TMR5_CH2 | 2
8 | PA2 | - | PA2 | ADC12_IN2 / USART2_TX / TMR2_CH3 / TMR5_CH3 / TMR9_CH1 | SDIO1_CK | TMR2_CH3 TMR5_CH3 TMR9_CH1 | 3
9 | PA3 | - | PA3 | ADC12_IN3 / USART2_RX / TMR2_CH4 / TMR5_CH4 / TMR9_CH2 | SDIO1_CMD | TMR2_CH4 TMR5_CH4 TMR9_CH2 | 4
12 | PA6 | - | PA6 | ADC12_IN6 / SPI1_MISO / TMR3_CH1 / TMR8_BRK | SDIO1_D6 / SDIO1_D2 /TMR1_BRK / TMR10_CH1 | TMR3_CH1 TMR10_CH1 | 5
13 | PA7 | - | PA7 | ADC12_IN7 / SPI1_MOSI / I2S1_SD/ TMR3_CH2 / TMR8_CH1C | SDIO1_D7 / SDIO1_D3 / TMR1_CH1C / TMR11_CH1 | TMR3_CH2 TMR11_CH1 | 6
14 | PB0 | - | PB0 | ADC12_IN8 / I2S1_MCK / TMR3_CH3 / TMR8_CH2C | TMR1_CH2C | TMR3_CH3 | 7
15 | PB1 | - | PB1 | ADC12_IN9 / SPIM_SCK / TMR3_CH4 / TMR8_CH3C | TMR1_CH3C | TMR3_CH4 | 8
18 | PA8 | FT | PA8 | CLKOUT / USART1_CK / SPIM_CS / USBFS1_SOF / TMR1_CH1 | I2C2_SCL | TMR1_CH1 | 9
19 | PA9 | FT | PA9 | USART1_TX / TMR1_CH2 | I2C2_SMBA | TMR1_CH2 | 10
20 | PA10 | - | PA10 | USART1_RX / TMR1_CH3 | - | TMR1_CH3 | 11
21 | PA11 | - | PA11 | USBFS1_D- / SPIM_IO0 / USART1_CTS / CAN1_RX / TMR1_CH4 | - | TMR1_CH4 | 12
25 | PA15 | FT | JTDI | - | PA15 / SPI1_CS / I2S1_WS / SPI2_CS / I2S2_WS / TMR2_CH1 / TMR2_EXT | TMR2_CH1 | 13
26 | PB3 | FT | JTDO | - | PB3 / SWO / SPI1_SCK / I2S1_CK / SPI2_SCK / I2S2_CK/ TMR2_CH2 | TMR2_CH2 | 14
27 | PB4 | FT | NJTRST | - | PB4 / SPI1_MISO / SPI2_MISO / I2C2_SDA / TMR3_CH1 | TMR3_CH1 | 15
28 | PB5 | FT | PB5 | I2C1_SMBA | SPI1_MOSI / I2S1_SD /SPI2_MOSI / I2S2_SD /CAN2_RX / TMR3_CH2 | TMR3_CH2 | 16
29 | PB6 | FT | PB6 | I2C1_SCL / SPIM_IO3 / TMR4_CH1 | USART1_TX / CAN2_TX / I2S1_MCK | TMR4_CH1 | 17
30 | PB7 | FT | PB7 | I2C1_SDA /SPIM_IO2 / TMR4_CH2 | USART1_RX | TMR4_CH2 | 18
32 | PB8 | FT | PB8 | TMR4_CH3 / TMR10_CH1 /SDIO1_D4 | I2C1_SCL / CAN1_RX | TMR4_CH3 TMR10_CH1 | 19
P.S.产生4CH PWM的有TMR1/TMR2/TMR3/TMR4/TMR5，产生2CH PWM的有TMR9，产生1CH PWM的有TMR10/TMR11。
上表中，由于存在引脚冲突，TMR9的2CH,TMR4的CH4,TMR2的CH3/CH4未引出。

## 415Kx
引脚号 | 引脚名称 | IO电平 | 主功能 | 复用功能
QFN32 |  |  |  | 默认功能 | 重映射 | 独立PWM输出口 红色默认 蓝色重映射 | 独立PWM输出口序号
6 | PA0-WKUP | - | PA0 | ADC1_IN0 / WKUP / COMP1_OUT / COMP1_INP2 / COMP1_INM6 / USART2_CTS / TMR2_CH1 / TMR2_EXT / TMR5_CH1 | TMR1_EXT | TMR2_CH1 TMR5_CH1 | 1
7 | PA1 | - | PA1 | ADC1_IN1 / COMP1_INP1/ USART2_RTS / TMR2_CH2 / TMR5_CH2 | - | TMR2_CH2 TMR5_CH2 | 2
8 | PA2 | - | PA2 | ADC1_IN2 / COMP2_OUT / COMP2_INP2 / COMP2_INM6/ USART2_TX / TMR2_CH3 / TMR5_CH3 / TMR9_CH1 | SDIO1_CK | TMR2_CH3 TMR5_CH3 TMR9_CH1 | 3
9 | PA3 | - | PA3 | ADC1_IN3 / COMP2_INP1 / USART2_RX / TMR2_CH4 / TMR5_CH4 / TMR9_CH2 | SDIO1_CMD | TMR2_CH4 TMR5_CH4 TMR9_CH2 | 4
12 | PA6 | - | PA6 | ADC1_IN6 / SPI1_MISO / TMR3_CH1 | COMP1_OUT / USART3_RX / SDIO1_D6 / SDIO1_D2 / TMR1_BRK / TMR10_CH1 | TMR3_CH1 TMR10_CH1 | 5
13 | PA7 | - | PA7 | ADC1_IN7 / COMP2_INP0/ SPI1_MOSI / I2S1_SD / TMR3_CH2 | COMP2_OUT / USART3_TX / SDIO1_D7 / SDIO1_D3 / TMR1_CH1C / TMR11_CH1 | TMR3_CH2 TMR11_CH1 | 6
14 | PB0 | - | PB0 | ADC1_IN8 / I2S1_MCK / TMR3_CH3 | USART3_RTS / TMR1_CH2C | TMR3_CH3 | 7
15 | PB1 | - | PB1 | ADC1_IN9 / TMR3_CH4 | USART3_CTS / TMR1_CH3C | TMR3_CH4 | 8
18 | PA8 | FT | PA8 | OTGFS1_SOF / CLKOUT / TMR1_CH1 / USART1_CK | I2C2_SCL | TMR1_CH1 | 9
19 | PA9 | FT | PA9 | OTGFS1_VBUS / USART1_TX / TMR1_CH2 | I2C2_SMBA | TMR1_CH2 | 10
20 | PA10 | - | PA10 | OTGFS1_ID / USART1_RX / TMR1_CH3 | - | TMR1_CH3 | 11
21 | PA11 | - | PA11 | OTGFS1_D-/ USART1_CTS / CAN1_RX / TMR1_CH4 | COMP1_OUT | TMR1_CH4 | 12
25 | PA15 | FT | JTDI | - | PA15 / SPI1_CS / I2S1_WS / SPI2_CS / I2S2_WS/ TMR2_CH1 / TMR2_EXT | TMR2_CH1 | 13
26 | PB3 | FT | JTDO | - | PB3 / SWO / SPI1_SCK / I2S1_CK / SPI2_SCK / I2S2_CK / TMR2_CH2 | TMR2_CH2 | 14
27 | PB4 | FT | NJTRST | - | PB4 / SPI1_MISO / SPI2_MISO / I2C2_SDA / TMR3_CH1 | TMR3_CH1 | 15
28 | PB5 | FT | PB5 | I2C1_SMBA | SPI1_MOSI / I2S1_SD / SPI2_MOSI / I2S2_SD / TMR3_CH2 | TMR3_CH2 | 16
29 | PB6 | FT | PB6 | I2C1_SCL / TMR4_CH1 | USART1_TX / I2S1_MCK | TMR4_CH1 | 17
30 | PB7 | FT | PB7 | I2C1_SDA / TMR4_CH2 | USART1_RX | TMR4_CH2 | 18
32 | PB8 | FT | PB8 | SDIO1_D4 / TMR4_CH3 / TMR10_CH1 | I2C1_SCL / CAN1_RX | TMR4_CH3 TMR10_CH1 | 19
P.S.产生4CH PWM的有TMR1/TMR2/TMR3/TMR4/TMR5，产生2CH PWM的有TMR9，产生1CH PWM的有TMR10/TMR11。
上表中，由于存在引脚冲突，TMR9的2CH,TMR4的CH4,TMR2的CH3/CH4未引出。

## 421KxT7
引脚号 | 引脚名称 | IO电平 | 复用功能 | 附加功能 | 独立PWM输出口 | 独立PWM输出口序号
LQFP32
8 | PA2 | Fta | TMR15_CH1 / USART2_TX | ADC1_IN2 / CMP1_INM7 | TMR15_CH1 | 1
9 | PA3 | Fta | TMR15_CH2 / USART2_RX/I2S2_MCK | ADC1_IN3 | TMR15_CH2 | 2
10 | PA4 | Fta | TMR14_CH1 / USART2_CK /SPI1_CS / I2S1_WS | ADC1_IN4/ COMP1_INM4 | TMR14_CH1 | 3
12 | PA6 | Fta | TMR1_BRK / TMR3_CH1 /TMR16_CH1 / SPI1_MISO /I2S1_MCK / I2S2_MCK /COMP1_OUT / EVENTOUT | ADC1_IN6 | TMR3_CH1 TMR16_CH1 | 4
13 | PA7 | Fta | TMR1_CH1C / TMR3_CH2 /TMR14_CH1 / TMR17_CH1 /SPI1_MOSI / I2S1_SD /EVENTOUT | ADC1_IN7 | TMR3_CH2 TMR14_CH1 TMR17_CH1 | 5
14 | PB0 | Fta | TMR1_CH2C / TMR3_CH3 /USART2_RX / I2S1_MCK /EVENTOUT | ADC1_IN8 | TMR3_CH3 | 6
15 | PB1 | Fta | TMR1_CH3C / TMR3_CH4 /TMR14_CH1 /SPI2_SCK / I2S2_CK | ADC1_IN9 | TMR3_CH4 TMR14_CH1 | 7
18 | PA8 | FT | TMR1_CH1 /USART1_CK / UART2_TX /I2C2_SCL / CLKOUT /EVENTOUT | - | TMR1_CH1 | 8
19 | PA9 | FT | TMR1_CH2 / TMR15_BRK /USART1_TX /I2C1_SCL / I2C2_SMBA /CLKOUT | - | TMR1_CH2 | 9
20 | PA10 | FT | TMR1_CH3 / TMR17_BRK /USART1_RX / I2C1_SDA | - | TMR1_CH3 | 10
21 | PA11 | FT | TMR1_CH4 / USART1_CTS /I2C1_SMBA / I2C2_SCL /COMP1_OUT / EVENTOUT | - | TMR1_CH4 | 11
27 | PB4 | FT | TMR3_CH1 / TMR17_BRK /SPI1_MISO / I2S1_MCK /SPI2_MISO / I2S2_MCK /I2C2_SDA / EVENTOUT | - | TMR3_CH1 | 12
28 | PB5 | FT | TMR3_CH2 / TMR16_BRK /SPI1_MOSI / I2S1_SD /SPI2_MOSI / I2S2_SD /I2C1_SMBA | WKUP6 | TMR3_CH2 | 13
P.S.产生4CH PWM的有TMR1/TMR3，产生2CH PWM的有TMR15，产生1CH PWM的有TMR14/TMR16/TMR17。

## 421KxU7
引脚号 | 引脚名称 | IO电平 | 复用功能 | 附加功能 | 独立PWM输出口 | 独立PWM输出口序号
QFN32
8 | PA2 | Fta | TMR15_CH1 / USART2_TX | ADC1_IN2 / CMP1_INM7 | TMR15_CH1 | 1
9 | PA3 | Fta | TMR15_CH2 / USART2_RX/I2S2_MCK | ADC1_IN3 | TMR15_CH2 | 2
10 | PA4 | Fta | TMR14_CH1 / USART2_CK /SPI1_CS / I2S1_WS | ADC1_IN4/ COMP1_INM4 | TMR14_CH1 | 3
12 | PA6 | Fta | TMR1_BRK / TMR3_CH1 /TMR16_CH1 / SPI1_MISO /I2S1_MCK / I2S2_MCK /COMP1_OUT / EVENTOUT | ADC1_IN6 | TMR3_CH1 TMR16_CH1
13 | PA7 | Fta | TMR1_CH1C / TMR3_CH2 /TMR14_CH1 / TMR17_CH1 /SPI1_MOSI / I2S1_SD /EVENTOUT | ADC1_IN7 | TMR3_CH2 TMR14_CH1 TMR17_CH1 | 4
14 | PB0 | Fta | TMR1_CH2C / TMR3_CH3 /USART2_RX / I2S1_MCK /EVENTOUT | ADC1_IN8 | TMR3_CH3 | 5
15 | PB1 | Fta | TMR1_CH3C / TMR3_CH4 /TMR14_CH1 /SPI2_SCK / I2S2_CK | ADC1_IN9 | TMR3_CH4 TMR14_CH1 | 6
18 | PA8 | FT | TMR1_CH1 /USART1_CK / UART2_TX /I2C2_SCL / CLKOUT /EVENTOUT | - | TMR1_CH1 | 7
19 | PA9 | FT | TMR1_CH2 / TMR15_BRK /USART1_TX /I2C1_SCL / I2C2_SMBA /CLKOUT | - | TMR1_CH2 | 8
20 | PA10 | FT | TMR1_CH3 / TMR17_BRK /USART1_RX / I2C1_SDA | - | TMR1_CH3 | 9
21 | PA11 | FT | TMR1_CH4 / USART1_CTS /I2C1_SMBA / I2C2_SCL /COMP1_OUT / EVENTOUT | - | TMR1_CH4 | 10
27 | PB4 | FT | TMR3_CH1 / TMR17_BRK /SPI1_MISO / I2S1_MCK /SPI2_MISO / I2S2_MCK /I2C2_SDA / EVENTOUT | - | TMR3_CH1 | 11
28 | PB5 | FT | TMR3_CH2 / TMR16_BRK /SPI1_MOSI / I2S1_SD /SPI2_MOSI / I2S2_SD /I2C1_SMBA | WKUP6 | TMR3_CH2 | 12
32 | PB8 | FT | TMR16_CH1 / I2C1_SCL | - | TMR16_CH1 | 13
P.S.产生4CH PWM的有TMR1/TMR3，产生2CH PWM的有TMR15，产生1CH PWM的有TMR14/TMR16/TMR17。

## 421Gx
引脚号 | 引脚名称 | IO电平 | 复用功能 | 附加功能 | 独立PWM输出口 | 独立PWM输出口序号
QFN28
8 | PA2 | Fta | TMR15_CH1 / USART2_TX | ADC1_IN2 / CMP1_INM7 | TMR15_CH1 | 1
9 | PA3 | Fta | TMR15_CH2 / USART2_RX/I2S2_MCK | ADC1_IN3 | TMR15_CH2 | 2
10 | PA4 | Fta | TMR14_CH1 / USART2_CK /SPI1_CS / I2S1_WS | ADC1_IN4/ COMP1_INM4 | TMR14_CH1 | 3
12 | PA6 | Fta | TMR1_BRK / TMR3_CH1 /TMR16_CH1 / SPI1_MISO /I2S1_MCK / I2S2_MCK /COMP1_OUT / EVENTOUT | ADC1_IN6 | TMR3_CH1 TMR16_CH1 | 4
13 | PA7 | Fta | TMR1_CH1C / TMR3_CH2 /TMR14_CH1 / TMR17_CH1 /SPI1_MOSI / I2S1_SD /EVENTOUT | ADC1_IN7 | TMR3_CH2 TMR14_CH1 TMR17_CH1 | 5
14 | PB0 | Fta | TMR1_CH2C / TMR3_CH3 /USART2_RX / I2S1_MCK /EVENTOUT | ADC1_IN8 | TMR3_CH3 | 6
15 | PB1 | Fta | TMR1_CH3C / TMR3_CH4 /TMR14_CH1 /SPI2_SCK / I2S2_CK | ADC1_IN9 | TMR3_CH4 TMR14_CH1 | 7
18 | PA8 | FT | TMR1_CH1 /USART1_CK / UART2_TX /I2C2_SCL / CLKOUT /EVENTOUT | - | TMR1_CH1 | 8
19 | PA9 | FT | TMR1_CH2 / TMR15_BRK /USART1_TX /I2C1_SCL / I2C2_SMBA /CLKOUT | - | TMR1_CH2 | 9
20 | PA10 | FT | TMR1_CH3 / TMR17_BRK /USART1_RX / I2C1_SDA | - | TMR1_CH3 | 10
25 | PB4 | FT | TMR3_CH1 / TMR17_BRK /SPI1_MISO / I2S1_MCK /SPI2_MISO / I2S2_MCK /I2C2_SDA / EVENTOUT | - | TMR3_CH1 | 11
26 | PB5 | FT | TMR3_CH2 / TMR16_BRK /SPI1_MOSI / I2S1_SD /SPI2_MOSI / I2S2_SD /I2C1_SMBA | WKUP6 | TMR3_CH2 | 12
P.S.产生4CH PWM的有TMR3，产生3CH PWM的有TMR1，产生2CH PWM的有TMR15，产生1CH PWM的有TMR14/TMR16/TMR17。

## 425Fx
引脚号 | 引脚名称 | IO电平 | 复用功能 | 附加功能 | 独立PWM输出口 | 独立PWM输出口序号
TSSOP20
2 | PF0 | TC | TMR1_CH1 | HEXT_IN | TMR1_CH1 | 1
6 | PA0 | FTa | USART2_RX / USART2_CTS / TMR2_CH1 / TMR2_EXT / I2C2_SCL / USART4_TX / TMR1_EXT | ADC1_IN0 / WKUP1 | TMR2_CH1 | 2
7 | PA1 | FTa | EVENTOUT / USART2_RTS_DE / TMR2_CH2 / I2C2_SDA / USART4_RX / TMR15_CH1C / I2C1_SMBA / SPI3_MOSI / I2S3_SD | ADC1_IN1 | TMR2_CH2 | 3
8 | PA2 | FTa | TMR15_CH1 / USART2_TX / TMR2_CH3 / CAN1_RX | ADC1_IN2 / WKUP4 | TMR15_CH1 TMR2_CH3 | 4
9 | PA3 | FTa | TMR15_CH2 / USART2_RX / TMR2_CH4 / CAN1_TX / I2S2_MCK | ADC1_IN3 | TMR15_CH2 TMR2_CH4 | 5
10 | PA4 | FTa | SPI1_CS / I2S1_WS / USART2_CK / OTGFS1_OE / SPI3_CS / I2S3_WS / TMR14_CH1 / I2C1_SCL / SPI2_CS / I2S2_WS | ADC1_IN4 | TMR14_CH1 | 6
11 | PA5 | FTa | SPI1_SCK / I2S1_CK / TMR2_CH1 / TMR2_EXT / USART3_CK / USART3_RX | ADC1_IN5 | TMR2_CH1
12 | PA6 | FTa | SPI1_MISO / I2S1_MCK / TMR3_CH1 / TMR1_BRK / USART3_RX / USART3_CTS / TMR16_CH1 / I2S2_MCK / TMR13_CH1 | ADC1_IN6 | TMR3_CH1 TMR16_CH1 TMR13_CH1 | 7
13 | PA7 | FTa | SPI1_MOSI / I2S1_SD / TMR3_CH2 / TMR1_CH1C / USART3_TX / TMR14_CH1 / TMR17_CH1 / EVENTOUT / I2C2_SCL | ADC1_IN7 | TMR3_CH2 TMR14_CH1 TMR17_CH1 | 8
14 | PB1 | FTa | TMR14_CH1 / TMR3_CH4 / TMR1_CH3C / USART2_CK / USART3_RTS_DE / SPI2_SCK / I2S2_CK / SPI1_MOSI / I2S1_SD | ADC1_IN9 | TMR14_CH1 TMR3_CH4 | 9
17 | PA9 | TC | TMR15_BRK / USART1_TX / TMR1_CH2 / I2C1_SCL / CLKOUT / I2C2_SMBA | - | TMR1_CH2 | 10
18 | PA10 | TC | TMR17_BRK / USART1_RX / TMR1_CH3 / I2C1_SDA / ERTC_REFIN | - | TMR1_CH3 | 11
17 | PA11 | TC | EVENTOUT / USART1_CTS / TMR1_CH4 / SPI3_CS / I2S3_WS / CAN1_RX / I2C2_SCL / I2C1_SMBA | OTGFS1_D- | TMR1_CH4 | 12
P.S.产生4CH PWM的有TMR1/TMR2，产生3CH PWM的有TMR3，产生2CH PWM的有TMR15，产生1CH PWM的有TMR13/TMR14/TMR16/TMR17。
上表中，由于存在引脚冲突，TMR3的CH1/CH2未引出，TMR15的CH1/CH2未引出，TMR13的CH1未引出。

## 421Fx
引脚号 | 引脚名称 | IO电平 | 复用功能 | 附加功能 | 独立PWM输出口 | 独立PWM输出口序号
TSSOP20
8 | PA2 | Fta | TMR15_CH1 / USART2_TX | ADC1_IN2 / CMP1_INM7 | TMR15_CH1 | 1
9 | PA3 | Fta | TMR15_CH2 / USART2_RX/I2S2_MCK | ADC1_IN3 | TMR15_CH2 | 2
10 | PA4 | Fta | TMR14_CH1 / USART2_CK /SPI1_CS / I2S1_WS | ADC1_IN4/ COMP1_INM4 | TMR14_CH1 | 3
12 | PA6 | Fta | TMR1_BRK / TMR3_CH1 /TMR16_CH1 / SPI1_MISO /I2S1_MCK / I2S2_MCK /COMP1_OUT / EVENTOUT | ADC1_IN6 | TMR3_CH1 TMR16_CH1 | 4
13 | PA7 | Fta | TMR1_CH1C / TMR3_CH2 /TMR14_CH1 / TMR17_CH1 /SPI1_MOSI / I2S1_SD /EVENTOUT | ADC1_IN7 | TMR3_CH2 TMR14_CH1 TMR17_CH1 | 5
14 | PB1 | Fta | TMR1_CH3C / TMR3_CH4 /TMR14_CH1 /SPI2_SCK / I2S2_CK | ADC1_IN9 | TMR3_CH4 TMR14_CH1 | 6
17 | PA9 | FT | TMR1_CH2 / TMR15_BRK /USART1_TX /I2C1_SCL / I2C2_SMBA /CLKOUT | - | TMR1_CH2 | 7
18 | PA10 | FT | TMR1_CH3 / TMR17_BRK /USART1_RX / I2C1_SDA | - | TMR1_CH3 | 8
P.S.产生3CH PWM的有TMR3，产生2CH PWM的有TMR1/TMR15，产生1CH PWM的有TMR14。